## Data
Header Information | measured depth (ft) | inclination (°) | azimuth (°) | true vertical depth (ft) | northing +N/-S (ft) | easting +E/-W (ft) | Remarks
Operator Name | 0 | 0 | 0 | 0 | 0 | 0
TEP Rocky Mountain LLC | 100 | 0 | 0 | 100 | 0 | 0
Operator Number | 130 | 0 | 0 | 130 | 0 | 0
96850 | 200 | 3.15 | 140.55 | 199.96 | -1.49 | 1.22
Well Name and Number | 300 | 7.65 | 140.55 | 299.5 | -8.75 | 7.2
FEDERAL GM 543-10 | 400 | 12.15 | 140.55 | 397.98 | -22.02 | 18.12
API Number (if available) | 500 | 16.65 | 140.55 | 494.81 | -41.22 | 33.92
05-045-22696 | 600 | 21.15 | 140.55 | 589.4 | -66.22 | 54.5
Location: QQ SEC TWP RGE | 700 | 25.65 | 140.55 | 681.15 | -96.88 | 79.73
SENW, Sec. 10 T7S, R96W | 752.74 | 28.02 | 140.55 | 728.21 | -115.26 | 94.86
Citing Type: Planned or Actual | 800 | 28.02 | 140.55 | 769.93 | -132.41 | 108.97
Planned | 900 | 28.02 | 140.55 | 858.2 | -168.68 | 138.83
Deviation Indicator | 1000 | 28.02 | 140.55 | 946.48 | -204.96 | 168.68
Directional | 1100 | 28.02 | 140.55 | 1034.75 | -241.24 | 198.54
North Reference | 1200 | 28.02 | 140.55 | 1123.03 | -277.51 | 228.4
True | 1300 | 28.02 | 140.55 | 1211.3 | -313.79 | 258.25
Grid Type | 1400 | 28.02 | 140.55 | 1299.58 | -350.07 | 288.11
#VALUE! | 1500 | 28.02 | 140.55 | 1387.86 | -386.35 | 317.96
| 1600 | 28.02 | 140.55 | 1476.13 | -422.62 | 347.82
| 1700 | 28.02 | 140.55 | 1564.41 | -458.9 | 377.68
| 1800 | 28.02 | 140.55 | 1652.68 | -495.18 | 407.53
| 1900 | 28.02 | 140.55 | 1740.96 | -531.45 | 437.39
| 2000 | 28.02 | 140.55 | 1829.23 | -567.73 | 467.24
| 2100 | 28.02 | 140.55 | 1917.51 | -604.01 | 497.1
| 2200 | 28.02 | 140.55 | 2005.79 | -640.28 | 526.96
| 2300 | 28.02 | 140.55 | 2094.06 | -676.56 | 556.81
| 2400 | 28.02 | 140.55 | 2182.34 | -712.84 | 586.67
| 2500 | 28.02 | 140.55 | 2270.61 | -749.11 | 616.52
| 2600 | 28.02 | 140.55 | 2358.89 | -785.39 | 646.38
| 2700 | 28.02 | 140.55 | 2447.16 | -821.67 | 676.24
| 2800 | 28.02 | 140.55 | 2535.44 | -857.95 | 706.09
| 2900 | 28.02 | 140.55 | 2623.72 | -894.22 | 735.95
| 3000 | 28.02 | 140.55 | 2711.99 | -930.5 | 765.8
| 3100 | 28.02 | 140.55 | 2800.27 | -966.78 | 795.66
| 3200 | 28.02 | 140.55 | 2888.54 | -1003.05 | 825.52
| 3300 | 28.02 | 140.55 | 2976.82 | -1039.33 | 855.37
| 3400 | 28.02 | 140.55 | 3065.09 | -1075.61 | 885.23
| 3500 | 28.02 | 140.55 | 3153.37 | -1111.88 | 915.08
| 3600 | 28.02 | 140.55 | 3241.65 | -1148.16 | 944.94
| 3700 | 28.02 | 140.55 | 3329.92 | -1184.44 | 974.8
| 3800 | 28.02 | 140.55 | 3418.2 | -1220.71 | 1004.65
| 3900 | 28.02 | 140.55 | 3506.47 | -1256.99 | 1034.51
| 4000 | 28.02 | 140.55 | 3594.75 | -1293.27 | 1064.36
| 4100 | 28.02 | 140.55 | 3683.02 | -1329.55 | 1094.22
| 4200 | 28.02 | 140.55 | 3771.3 | -1365.82 | 1124.08
| 4249.76 | 28.02 | 140.55 | 3815.23 | -1383.88 | 1138.93
| 4300 | 26.77 | 140.55 | 3859.83 | -1401.72 | 1153.62
| 4400 | 24.27 | 140.55 | 3950.07 | -1434.98 | 1180.99
| 4500 | 21.77 | 140.55 | 4042.1 | -1465.17 | 1205.84
| 4600 | 19.27 | 140.55 | 4135.75 | -1492.23 | 1228.11
| 4700 | 16.77 | 140.55 | 4230.84 | -1516.11 | 1247.76
| 4800 | 14.27 | 140.55 | 4327.19 | -1536.77 | 1264.76
| 4900 | 11.77 | 140.55 | 4424.61 | -1554.16 | 1279.08
| 5000 | 9.27 | 140.55 | 4522.92 | -1568.25 | 1290.67
| 5100 | 6.77 | 140.55 | 4621.94 | -1579.02 | 1299.54
| 5200 | 4.27 | 140.55 | 4721.46 | -1586.44 | 1305.65
| 5300 | 1.77 | 140.55 | 4821.32 | -1590.51 | 1308.99
| 5370.69 | 0 | 0 | 4892 | -1591.35 | 1309.68
| 5400 | 0 | 0 | 4921.31 | -1591.35 | 1309.68
| 5500 | 0 | 0 | 5021.31 | -1591.35 | 1309.68
| 5600 | 0 | 0 | 5121.31 | -1591.35 | 1309.68
| 5700 | 0 | 0 | 5221.31 | -1591.35 | 1309.68
| 5800 | 0 | 0 | 5321.31 | -1591.35 | 1309.68
| 5900 | 0 | 0 | 5421.31 | -1591.35 | 1309.68
| 6000 | 0 | 0 | 5521.31 | -1591.35 | 1309.68
| 6100 | 0 | 0 | 5621.31 | -1591.35 | 1309.68
| 6200 | 0 | 0 | 5721.31 | -1591.35 | 1309.68
| 6300 | 0 | 0 | 5821.31 | -1591.35 | 1309.68
| 6400 | 0 | 0 | 5921.31 | -1591.35 | 1309.68
| 6500 | 0 | 0 | 6021.31 | -1591.35 | 1309.68
| 6600 | 0 | 0 | 6121.31 | -1591.35 | 1309.68
| 6700 | 0 | 0 | 6221.31 | -1591.35 | 1309.68
| 6800 | 0 | 0 | 6321.31 | -1591.35 | 1309.68
| 6900 | 0 | 0 | 6421.31 | -1591.35 | 1309.68
| 7000 | 0 | 0 | 6521.31 | -1591.35 | 1309.68
| 7100 | 0 | 0 | 6621.31 | -1591.35 | 1309.68
| 7200 | 0 | 0 | 6721.31 | -1591.35 | 1309.68
| 7270.69 | 0 | 0 | 6792 | -1591.35 | 1309.68

## Lookup (hidden)
North Reference | RetunValue | Grid Type | ReturnValue | Deviation Indicator | ReturnValue
| 2 |  | 0 |  | 2
True |  | SPCS-Colorado Central-NAD27 |  | Directional
Grid |  | SPCS-Colorado Central-NAD83 |  | High Angle
|  | SPCS-Colorado North-NAD27 |  | Horizontal
SPCS-Colorado North-NAD83
SPCS-Colorado South-NAD27
SPCS-Colorado South-NAD83
UTM-Zone 12 NAD27
UTM-Zone 12 NAD83
UTM-Zone 13 NAD27
UTM-Zone 13 NAD83