## Data
Header Information | measured depth (ft) | inclination (°) | azimuth (°) | true vertical depth (ft) | northing +N/-S (ft) | easting +E/-W (ft) | Remarks
Operator Name | 0 | 0 | 0 | 0 | 0 | 0
TEP Rocky Mountain LLC | 100 | 0 | 0 | 100 | 0 | 0
Operator Number | 145 | 0 | 0 | 145 | 0 | 0
96850 | 200 | 2.2 | 108.15 | 199.99 | -0.33 | 1
Well Name and Number | 300 | 6.2 | 108.15 | 299.7 | -2.61 | 7.96
FEDERAL GM 343-10 | 400 | 10.2 | 108.15 | 398.66 | -7.05 | 21.51
API Number (if available) | 500 | 14.2 | 108.15 | 496.38 | -13.64 | 41.59
05-045-22695 | 600 | 18.2 | 108.15 | 592.39 | -22.33 | 68.09
Location: QQ SEC TWP RGE | 700 | 22.2 | 108.15 | 686.22 | -33.08 | 100.9
SENW, Sec. 10 T7S, R96W | 800 | 26.2 | 108.15 | 777.41 | -45.85 | 139.84
Citing Type: Planned or Actual | 900 | 30.2 | 108.15 | 865.52 | -60.57 | 184.74
Planned | 1000 | 34.2 | 108.15 | 950.13 | -77.17 | 235.36
Deviation Indicator | 1063.36 | 36.73 | 108.15 | 1001.72 | -88.62 | 270.29
Directional | 1100 | 36.73 | 108.15 | 1031.09 | -95.45 | 291.12
North Reference | 1200 | 36.73 | 108.15 | 1111.23 | -114.09 | 347.95
True | 1300 | 36.73 | 108.15 | 1191.37 | -132.72 | 404.78
Grid Type | 1400 | 36.73 | 108.15 | 1271.51 | -151.36 | 461.62
#VALUE! | 1500 | 36.73 | 108.15 | 1351.65 | -169.99 | 518.45
| 1600 | 36.73 | 108.15 | 1431.8 | -188.63 | 575.28
| 1700 | 36.73 | 108.15 | 1511.94 | -207.26 | 632.12
| 1800 | 36.73 | 108.15 | 1592.08 | -225.9 | 688.95
| 1900 | 36.73 | 108.15 | 1672.22 | -244.53 | 745.78
| 2000 | 36.73 | 108.15 | 1752.36 | -263.17 | 802.62
| 2100 | 36.73 | 108.15 | 1832.5 | -281.8 | 859.45
| 2200 | 36.73 | 108.15 | 1912.65 | -300.43 | 916.28
| 2300 | 36.73 | 108.15 | 1992.79 | -319.07 | 973.12
| 2400 | 36.73 | 108.15 | 2072.93 | -337.7 | 1029.95
| 2500 | 36.73 | 108.15 | 2153.07 | -356.34 | 1086.79
| 2600 | 36.73 | 108.15 | 2233.21 | -374.97 | 1143.62
| 2700 | 36.73 | 108.15 | 2313.35 | -393.61 | 1200.45
| 2800 | 36.73 | 108.15 | 2393.5 | -412.24 | 1257.29
| 2900 | 36.73 | 108.15 | 2473.64 | -430.88 | 1314.12
| 3000 | 36.73 | 108.15 | 2553.78 | -449.51 | 1370.95
| 3100 | 36.73 | 108.15 | 2633.92 | -468.15 | 1427.79
| 3200 | 36.73 | 108.15 | 2714.06 | -486.78 | 1484.62
| 3300 | 36.73 | 108.15 | 2794.2 | -505.42 | 1541.45
| 3400 | 36.73 | 108.15 | 2874.35 | -524.05 | 1598.29
| 3500 | 36.73 | 108.15 | 2954.49 | -542.69 | 1655.12
| 3600 | 36.73 | 108.15 | 3034.63 | -561.32 | 1711.96
| 3700 | 36.73 | 108.15 | 3114.77 | -579.96 | 1768.79
| 3800 | 36.73 | 108.15 | 3194.91 | -598.59 | 1825.62
| 3900 | 36.73 | 108.15 | 3275.05 | -617.23 | 1882.46
| 4000 | 36.73 | 108.15 | 3355.2 | -635.86 | 1939.29
| 4100 | 36.73 | 108.15 | 3435.34 | -654.5 | 1996.12
| 4200 | 36.73 | 108.15 | 3515.48 | -673.13 | 2052.96
| 4300 | 36.73 | 108.15 | 3595.62 | -691.77 | 2109.79
| 4300.77 | 36.73 | 108.15 | 3596.24 | -691.91 | 2110.23
| 4400 | 34.25 | 108.15 | 3677.02 | -709.86 | 2164.97
| 4500 | 31.75 | 108.15 | 3760.88 | -726.83 | 2216.73
| 4600 | 29.25 | 108.15 | 3847.03 | -742.64 | 2264.95
| 4700 | 26.75 | 108.15 | 3935.32 | -757.27 | 2309.57
| 4800 | 24.25 | 108.15 | 4025.57 | -770.68 | 2350.48
| 4900 | 21.75 | 108.15 | 4117.61 | -782.86 | 2387.61
| 5000 | 19.25 | 108.15 | 4211.26 | -793.77 | 2420.89
| 5100 | 16.75 | 108.15 | 4306.36 | -803.4 | 2450.26
| 5200 | 14.25 | 108.15 | 4402.71 | -811.73 | 2475.65
| 5300 | 11.75 | 108.15 | 4500.14 | -818.74 | 2497.03
| 5400 | 9.25 | 108.15 | 4598.46 | -824.42 | 2514.35
| 5500 | 6.75 | 108.15 | 4697.48 | -828.75 | 2527.58
| 5600 | 4.25 | 108.15 | 4797.01 | -831.74 | 2536.7
| 5700 | 1.75 | 108.15 | 4896.86 | -833.37 | 2541.68
| 5770.15 | 0 | 0 | 4967 | -833.71 | 2542.7
| 5800 | 0 | 0 | 4996.85 | -833.71 | 2542.7
| 5900 | 0 | 0 | 5096.85 | -833.71 | 2542.7
| 6000 | 0 | 0 | 5196.85 | -833.71 | 2542.7
| 6100 | 0 | 0 | 5296.85 | -833.71 | 2542.7
| 6200 | 0 | 0 | 5396.85 | -833.71 | 2542.7
| 6300 | 0 | 0 | 5496.85 | -833.71 | 2542.7
| 6400 | 0 | 0 | 5596.85 | -833.71 | 2542.7
| 6500 | 0 | 0 | 5696.85 | -833.71 | 2542.7
| 6600 | 0 | 0 | 5796.85 | -833.71 | 2542.7
| 6700 | 0 | 0 | 5896.85 | -833.71 | 2542.7
| 6800 | 0 | 0 | 5996.85 | -833.71 | 2542.7
| 6900 | 0 | 0 | 6096.85 | -833.71 | 2542.7
| 7000 | 0 | 0 | 6196.85 | -833.71 | 2542.7
| 7100 | 0 | 0 | 6296.85 | -833.71 | 2542.7
| 7200 | 0 | 0 | 6396.85 | -833.71 | 2542.7
| 7300 | 0 | 0 | 6496.85 | -833.71 | 2542.7
| 7400 | 0 | 0 | 6596.85 | -833.71 | 2542.7
| 7500 | 0 | 0 | 6696.85 | -833.71 | 2542.7
| 7600 | 0 | 0 | 6796.85 | -833.71 | 2542.7
| 7676.15 | 0 | 0 | 6873 | -833.71 | 2542.7

## Lookup (hidden)
North Reference | RetunValue | Grid Type | ReturnValue | Deviation Indicator | ReturnValue
| 2 |  | 0 |  | 2
True |  | SPCS-Colorado Central-NAD27 |  | Directional
Grid |  | SPCS-Colorado Central-NAD83 |  | High Angle
|  | SPCS-Colorado North-NAD27 |  | Horizontal
SPCS-Colorado North-NAD83
SPCS-Colorado South-NAD27
SPCS-Colorado South-NAD83
UTM-Zone 12 NAD27
UTM-Zone 12 NAD83
UTM-Zone 13 NAD27
UTM-Zone 13 NAD83