## Data
Header Information | measured depth (ft) | inclination (°) | azimuth (°) | true vertical depth (ft) | northing +N/-S (ft) | easting +E/-W (ft) | Remarks
Operator Name | 0 | 0 | 0 | 0 | 0 | 0
TEP Rocky Mountain LLC | 100 | 0 | 0 | 100 | 0 | 0
Operator Number | 145 | 0 | 0 | 145 | 0 | 0
96850 | 200 | 1.65 | 118.61 | 199.99 | -0.38 | 0.7
Well Name and Number | 300 | 4.65 | 118.61 | 299.83 | -3.01 | 5.52
FEDERAL GM 333-10 | 400 | 7.65 | 118.61 | 399.24 | -8.14 | 14.92
API Number (if available) | 500 | 10.65 | 118.61 | 497.96 | -15.75 | 28.88
05-045-22703 | 600 | 13.65 | 118.61 | 595.71 | -25.83 | 47.36
Location: QQ SEC TWP RGE | 700 | 16.65 | 118.61 | 692.22 | -38.34 | 70.3
SENW, Sec. 10 T7S, R96W | 800 | 19.65 | 118.61 | 787.24 | -53.26 | 97.64
Citing Type: Planned or Actual | 892.85 | 22.44 | 118.61 | 873.89 | -69.22 | 126.91
Planned | 900 | 22.44 | 118.61 | 880.49 | -70.53 | 129.3
Deviation Indicator | 1000 | 22.44 | 118.61 | 972.92 | -88.8 | 162.81
Directional | 1100 | 22.44 | 118.61 | 1065.36 | -107.08 | 196.31
North Reference | 1200 | 22.44 | 118.61 | 1157.79 | -125.36 | 229.81
True | 1300 | 22.44 | 118.61 | 1250.22 | -143.63 | 263.32
Grid Type | 1400 | 22.44 | 118.61 | 1342.65 | -161.91 | 296.82
#VALUE! | 1500 | 22.44 | 118.61 | 1435.08 | -180.18 | 330.33
| 1600 | 22.44 | 118.61 | 1527.51 | -198.46 | 363.83
| 1700 | 22.44 | 118.61 | 1619.94 | -216.73 | 397.34
| 1800 | 22.44 | 118.61 | 1712.37 | -235.01 | 430.84
| 1900 | 22.44 | 118.61 | 1804.8 | -253.28 | 464.34
| 2000 | 22.44 | 118.61 | 1897.23 | -271.56 | 497.85
| 2100 | 22.44 | 118.61 | 1989.66 | -289.83 | 531.35
| 2200 | 22.44 | 118.61 | 2082.1 | -308.11 | 564.86
| 2300 | 22.44 | 118.61 | 2174.53 | -326.38 | 598.36
| 2400 | 22.44 | 118.61 | 2266.96 | -344.66 | 631.87
| 2500 | 22.44 | 118.61 | 2359.39 | -362.94 | 665.37
| 2600 | 22.44 | 118.61 | 2451.82 | -381.21 | 698.87
| 2700 | 22.44 | 118.61 | 2544.25 | -399.49 | 732.38
| 2800 | 22.44 | 118.61 | 2636.68 | -417.76 | 765.88
| 2900 | 22.44 | 118.61 | 2729.11 | -436.04 | 799.39
| 3000 | 22.44 | 118.61 | 2821.54 | -454.31 | 832.89
| 3100 | 22.44 | 118.61 | 2913.97 | -472.59 | 866.4
| 3200 | 22.44 | 118.61 | 3006.4 | -490.86 | 899.9
| 3300 | 22.44 | 118.61 | 3098.84 | -509.14 | 933.4
| 3400 | 22.44 | 118.61 | 3191.27 | -527.41 | 966.91
| 3500 | 22.44 | 118.61 | 3283.7 | -545.69 | 1000.41
| 3600 | 22.44 | 118.61 | 3376.13 | -563.97 | 1033.92
| 3700 | 22.44 | 118.61 | 3468.56 | -582.24 | 1067.42
| 3711.54 | 22.44 | 118.61 | 3479.23 | -584.35 | 1071.29
| 3800 | 21.11 | 118.61 | 3561.37 | -600.06 | 1100.09
| 3900 | 19.61 | 118.61 | 3655.12 | -616.72 | 1130.63
| 4000 | 18.11 | 118.61 | 3749.75 | -632.2 | 1159.01
| 4100 | 16.61 | 118.61 | 3845.2 | -646.48 | 1185.2
| 4200 | 15.11 | 118.61 | 3941.39 | -659.57 | 1209.19
| 4300 | 13.61 | 118.61 | 4038.26 | -671.44 | 1230.96
| 4400 | 12.11 | 118.61 | 4135.75 | -682.1 | 1250.5
| 4500 | 10.61 | 118.61 | 4233.79 | -691.53 | 1267.78
| 4600 | 9.11 | 118.61 | 4332.31 | -699.73 | 1282.82
| 4700 | 7.61 | 118.61 | 4431.24 | -706.69 | 1295.58
| 4800 | 6.11 | 118.61 | 4530.53 | -712.41 | 1306.06
| 4900 | 4.61 | 118.61 | 4630.09 | -716.88 | 1314.26
| 5000 | 3.11 | 118.61 | 4729.86 | -720.1 | 1320.17
| 5100 | 1.61 | 118.61 | 4829.77 | -722.08 | 1323.78
| 5200 | 0.11 | 118.61 | 4929.75 | -722.79 | 1325.1
| 5207.25 | 0 | 0 | 4937 | -722.8 | 1325.1
| 5300 | 0 | 0 | 5029.75 | -722.8 | 1325.1
| 5400 | 0 | 0 | 5129.75 | -722.8 | 1325.1
| 5500 | 0 | 0 | 5229.75 | -722.8 | 1325.1
| 5600 | 0 | 0 | 5329.75 | -722.8 | 1325.1
| 5700 | 0 | 0 | 5429.75 | -722.8 | 1325.1
| 5800 | 0 | 0 | 5529.75 | -722.8 | 1325.1
| 5900 | 0 | 0 | 5629.75 | -722.8 | 1325.1
| 6000 | 0 | 0 | 5729.75 | -722.8 | 1325.1
| 6100 | 0 | 0 | 5829.75 | -722.8 | 1325.1
| 6200 | 0 | 0 | 5929.75 | -722.8 | 1325.1
| 6300 | 0 | 0 | 6029.75 | -722.8 | 1325.1
| 6400 | 0 | 0 | 6129.75 | -722.8 | 1325.1
| 6500 | 0 | 0 | 6229.75 | -722.8 | 1325.1
| 6600 | 0 | 0 | 6329.75 | -722.8 | 1325.1
| 6700 | 0 | 0 | 6429.75 | -722.8 | 1325.1
| 6800 | 0 | 0 | 6529.75 | -722.8 | 1325.1
| 6900 | 0 | 0 | 6629.75 | -722.8 | 1325.1
| 7000 | 0 | 0 | 6729.75 | -722.8 | 1325.1
| 7095.25 | 0 | 0 | 6825 | -722.8 | 1325.1

## Lookup (hidden)
North Reference | RetunValue | Grid Type | ReturnValue | Deviation Indicator | ReturnValue
| 2 |  | 0 |  | 2
True |  | SPCS-Colorado Central-NAD27 |  | Directional
Grid |  | SPCS-Colorado Central-NAD83 |  | High Angle
|  | SPCS-Colorado North-NAD27 |  | Horizontal
SPCS-Colorado North-NAD83
SPCS-Colorado South-NAD27
SPCS-Colorado South-NAD83
UTM-Zone 12 NAD27
UTM-Zone 12 NAD83
UTM-Zone 13 NAD27
UTM-Zone 13 NAD83