## Data
Header Information | measured depth (ft) | inclination (°) | azimuth (°) | true vertical depth (ft) | northing +N/-S (ft) | easting +E/-W (ft) | Remarks
Operator Name | 0 | 0 | 0 | 0 | 0 | 0
TEP Rocky Mountain LLC | 100 | 0 | 0 | 100 | 0 | 0
Operator Number | 130 | 0 | 0 | 130 | 0 | 0
96850 | 200 | 3.15 | 146.88 | 199.96 | -1.61 | 1.05
Well Name and Number | 300 | 7.65 | 146.88 | 299.5 | -9.49 | 6.19
FEDERAL GM 344-10 | 400 | 12.15 | 146.88 | 397.98 | -23.89 | 15.58
API Number (if available) | 500 | 16.65 | 146.88 | 494.81 | -44.71 | 29.17
05-045-22693 | 600 | 21.15 | 146.88 | 589.4 | -71.83 | 46.86
Location: QQ SEC TWP RGE | 700 | 25.65 | 146.88 | 681.15 | -105.09 | 68.55
SENW, Sec. 10 T7S, R96W | 800 | 30.15 | 146.88 | 769.5 | -144.27 | 94.11
Citing Type: Planned or Actual | 868.82 | 33.25 | 146.88 | 828.05 | -174.56 | 113.86
Planned | 900 | 33.25 | 146.88 | 854.13 | -188.87 | 123.2
Deviation Indicator | 1000 | 33.25 | 146.88 | 937.76 | -234.79 | 153.16
Directional | 1100 | 33.25 | 146.88 | 1021.39 | -280.71 | 183.11
North Reference | 1200 | 33.25 | 146.88 | 1105.02 | -326.63 | 213.06
True | 1300 | 33.25 | 146.88 | 1188.65 | -372.55 | 243.02
Grid Type | 1400 | 33.25 | 146.88 | 1272.29 | -418.47 | 272.97
#VALUE! | 1500 | 33.25 | 146.88 | 1355.92 | -464.39 | 302.92
| 1600 | 33.25 | 146.88 | 1439.55 | -510.31 | 332.88
| 1700 | 33.25 | 146.88 | 1523.18 | -556.22 | 362.83
| 1800 | 33.25 | 146.88 | 1606.81 | -602.14 | 392.78
| 1900 | 33.25 | 146.88 | 1690.44 | -648.06 | 422.74
| 2000 | 33.25 | 146.88 | 1774.07 | -693.98 | 452.69
| 2100 | 33.25 | 146.88 | 1857.71 | -739.9 | 482.64
| 2200 | 33.25 | 146.88 | 1941.34 | -785.82 | 512.6
| 2300 | 33.25 | 146.88 | 2024.97 | -831.74 | 542.55
| 2400 | 33.25 | 146.88 | 2108.6 | -877.66 | 572.51
| 2500 | 33.25 | 146.88 | 2192.23 | -923.58 | 602.46
| 2600 | 33.25 | 146.88 | 2275.86 | -969.49 | 632.41
| 2700 | 33.25 | 146.88 | 2359.5 | -1015.41 | 662.37
| 2800 | 33.25 | 146.88 | 2443.13 | -1061.33 | 692.32
| 2900 | 33.25 | 146.88 | 2526.76 | -1107.25 | 722.27
| 3000 | 33.25 | 146.88 | 2610.39 | -1153.17 | 752.23
| 3100 | 33.25 | 146.88 | 2694.02 | -1199.09 | 782.18
| 3200 | 33.25 | 146.88 | 2777.65 | -1245.01 | 812.13
| 3300 | 33.25 | 146.88 | 2861.28 | -1290.93 | 842.09
| 3400 | 33.25 | 146.88 | 2944.92 | -1336.85 | 872.04
| 3500 | 33.25 | 146.88 | 3028.55 | -1382.77 | 901.99
| 3600 | 33.25 | 146.88 | 3112.18 | -1428.68 | 931.95
| 3700 | 33.25 | 146.88 | 3195.81 | -1474.6 | 961.9
| 3800 | 33.25 | 146.88 | 3279.44 | -1520.52 | 991.85
| 3900 | 33.25 | 146.88 | 3363.07 | -1566.44 | 1021.81
| 4000 | 33.25 | 146.88 | 3446.71 | -1612.36 | 1051.76
| 4100 | 33.25 | 146.88 | 3530.34 | -1658.28 | 1081.71
| 4200 | 33.25 | 146.88 | 3613.97 | -1704.2 | 1111.67
| 4201.84 | 33.25 | 146.88 | 3615.51 | -1705.04 | 1112.22
| 4300 | 30.79 | 146.88 | 3698.73 | -1748.63 | 1140.65
| 4400 | 28.29 | 146.88 | 3785.72 | -1789.93 | 1167.59
| 4500 | 25.79 | 146.88 | 3874.78 | -1828 | 1192.43
| 4600 | 23.29 | 146.88 | 3965.74 | -1862.79 | 1215.12
| 4700 | 20.79 | 146.88 | 4058.42 | -1894.22 | 1235.62
| 4800 | 18.29 | 146.88 | 4152.65 | -1922.24 | 1253.9
| 4900 | 15.79 | 146.88 | 4248.25 | -1946.78 | 1269.91
| 5000 | 13.29 | 146.88 | 4345.04 | -1967.81 | 1283.63
| 5100 | 10.79 | 146.88 | 4442.83 | -1985.29 | 1295.02
| 5200 | 8.29 | 146.88 | 4541.44 | -1999.17 | 1304.08
| 5300 | 5.79 | 146.88 | 4640.68 | -2009.44 | 1310.78
| 5400 | 3.29 | 146.88 | 4740.36 | -2016.07 | 1315.11
| 5500 | 0.79 | 146.88 | 4840.28 | -2019.06 | 1317.05
| 5531.72 | 0 | 0 | 4872 | -2019.24 | 1317.17
| 5600 | 0 | 0 | 4940.28 | -2019.24 | 1317.17
| 5700 | 0 | 0 | 5040.28 | -2019.24 | 1317.17
| 5800 | 0 | 0 | 5140.28 | -2019.24 | 1317.17
| 5900 | 0 | 0 | 5240.28 | -2019.24 | 1317.17
| 6000 | 0 | 0 | 5340.28 | -2019.24 | 1317.17
| 6100 | 0 | 0 | 5440.28 | -2019.24 | 1317.17
| 6200 | 0 | 0 | 5540.28 | -2019.24 | 1317.17
| 6300 | 0 | 0 | 5640.28 | -2019.24 | 1317.17
| 6400 | 0 | 0 | 5740.28 | -2019.24 | 1317.17
| 6500 | 0 | 0 | 5840.28 | -2019.24 | 1317.17
| 6600 | 0 | 0 | 5940.28 | -2019.24 | 1317.17
| 6700 | 0 | 0 | 6040.28 | -2019.24 | 1317.17
| 6800 | 0 | 0 | 6140.28 | -2019.24 | 1317.17
| 6900 | 0 | 0 | 6240.28 | -2019.24 | 1317.17
| 7000 | 0 | 0 | 6340.28 | -2019.24 | 1317.17
| 7100 | 0 | 0 | 6440.28 | -2019.24 | 1317.17
| 7200 | 0 | 0 | 6540.28 | -2019.24 | 1317.17
| 7300 | 0 | 0 | 6640.28 | -2019.24 | 1317.17
| 7400 | 0 | 0 | 6740.28 | -2019.24 | 1317.17
| 7431.72 | 0 | 0 | 6772 | -2019.24 | 1317.17

## Lookup (hidden)
North Reference | RetunValue | Grid Type | ReturnValue | Deviation Indicator | ReturnValue
| 2 |  | 0 |  | 2
True |  | SPCS-Colorado Central-NAD27 |  | Directional
Grid |  | SPCS-Colorado Central-NAD83 |  | High Angle
|  | SPCS-Colorado North-NAD27 |  | Horizontal
SPCS-Colorado North-NAD83
SPCS-Colorado South-NAD27
SPCS-Colorado South-NAD83
UTM-Zone 12 NAD27
UTM-Zone 12 NAD83
UTM-Zone 13 NAD27
UTM-Zone 13 NAD83