## Data
Header Information | measured depth (ft) | inclination (°) | azimuth (°) | true vertical depth (ft) | northing +N/-S (ft) | easting +E/-W (ft) | Remarks
Operator Name | 0 | 0 | 0 | 0 | 0 | 0
TEP Rocky Mountain LLC | 100 | 0 | 0 | 100 | 0 | 0
Operator Number | 130 | 0 | 0 | 130 | 0 | 0
96850 | 200 | 3.15 | 124.14 | 199.96 | -1.08 | 1.59
Well Name and Number | 300 | 7.65 | 124.14 | 299.5 | -6.36 | 9.38
FEDERAL GM 33-10 | 400 | 12.15 | 124.14 | 397.98 | -16.01 | 23.6
API Number (if available) | 500 | 16.65 | 124.14 | 494.81 | -29.96 | 44.18
05-045-22700 | 600 | 21.15 | 124.14 | 589.4 | -48.14 | 70.98
Location: QQ SEC TWP RGE | 700 | 25.65 | 124.14 | 681.15 | -70.42 | 103.85
SENW, Sec. 10 T7S, R96W | 800 | 30.15 | 124.14 | 769.5 | -96.68 | 142.56
Citing Type: Planned or Actual | 900 | 34.65 | 124.14 | 853.92 | -126.74 | 186.9
Planned | 1000 | 39.15 | 124.14 | 933.86 | -160.43 | 236.58
Deviation Indicator | 1053.02 | 41.54 | 124.14 | 974.27 | -179.7 | 264.98
Directional | 1100 | 41.54 | 124.14 | 1009.44 | -197.18 | 290.77
North Reference | 1200 | 41.54 | 124.14 | 1084.29 | -234.4 | 345.65
True | 1300 | 41.54 | 124.14 | 1159.15 | -271.61 | 400.53
Grid Type | 1400 | 41.54 | 124.14 | 1234 | -308.83 | 455.41
#VALUE! | 1500 | 41.54 | 124.14 | 1308.85 | -346.05 | 510.29
| 1600 | 41.54 | 124.14 | 1383.71 | -383.26 | 565.17
| 1700 | 41.54 | 124.14 | 1458.56 | -420.48 | 620.05
| 1800 | 41.54 | 124.14 | 1533.42 | -457.7 | 674.93
| 1900 | 41.54 | 124.14 | 1608.27 | -494.91 | 729.81
| 2000 | 41.54 | 124.14 | 1683.12 | -532.13 | 784.69
| 2100 | 41.54 | 124.14 | 1757.98 | -569.35 | 839.57
| 2200 | 41.54 | 124.14 | 1832.83 | -606.56 | 894.45
| 2300 | 41.54 | 124.14 | 1907.69 | -643.78 | 949.33
| 2400 | 41.54 | 124.14 | 1982.54 | -681 | 1004.21
| 2500 | 41.54 | 124.14 | 2057.39 | -718.21 | 1059.09
| 2600 | 41.54 | 124.14 | 2132.25 | -755.43 | 1113.97
| 2700 | 41.54 | 124.14 | 2207.1 | -792.64 | 1168.85
| 2800 | 41.54 | 124.14 | 2281.96 | -829.86 | 1223.73
| 2900 | 41.54 | 124.14 | 2356.81 | -867.08 | 1278.61
| 3000 | 41.54 | 124.14 | 2431.66 | -904.29 | 1333.49
| 3100 | 41.54 | 124.14 | 2506.52 | -941.51 | 1388.37
| 3200 | 41.54 | 124.14 | 2581.37 | -978.73 | 1443.25
| 3300 | 41.54 | 124.14 | 2656.23 | -1015.94 | 1498.13
| 3400 | 41.54 | 124.14 | 2731.08 | -1053.16 | 1553.01
| 3500 | 41.54 | 124.14 | 2805.93 | -1090.38 | 1607.89
| 3600 | 41.54 | 124.14 | 2880.79 | -1127.59 | 1662.77
| 3700 | 41.54 | 124.14 | 2955.64 | -1164.81 | 1717.65
| 3800 | 41.54 | 124.14 | 3030.5 | -1202.03 | 1772.53
| 3900 | 41.54 | 124.14 | 3105.35 | -1239.24 | 1827.41
| 4000 | 41.54 | 124.14 | 3180.2 | -1276.46 | 1882.29
| 4100 | 41.54 | 124.14 | 3255.06 | -1313.67 | 1937.17
| 4200 | 41.54 | 124.14 | 3329.91 | -1350.89 | 1992.05
| 4300 | 41.54 | 124.14 | 3404.77 | -1388.11 | 2046.93
| 4347.49 | 41.54 | 124.14 | 3440.31 | -1405.78 | 2072.99
| 4400 | 40.22 | 124.14 | 3480.02 | -1425.07 | 2101.43
| 4500 | 37.72 | 124.14 | 3557.75 | -1460.37 | 2153.48
| 4600 | 35.22 | 124.14 | 3638.16 | -1493.73 | 2202.68
| 4700 | 32.72 | 124.14 | 3721.08 | -1525.09 | 2248.92
| 4800 | 30.22 | 124.14 | 3806.37 | -1554.39 | 2292.13
| 4900 | 27.72 | 124.14 | 3893.84 | -1581.58 | 2332.22
| 5000 | 25.22 | 124.14 | 3983.35 | -1606.59 | 2369.11
| 5100 | 22.72 | 124.14 | 4074.72 | -1629.4 | 2402.73
| 5200 | 20.22 | 124.14 | 4167.77 | -1649.94 | 2433.03
| 5300 | 17.72 | 124.14 | 4262.33 | -1668.19 | 2459.93
| 5400 | 15.22 | 124.14 | 4358.22 | -1684.1 | 2483.4
| 5500 | 12.72 | 124.14 | 4455.25 | -1697.65 | 2503.38
| 5600 | 10.22 | 124.14 | 4553.24 | -1708.81 | 2519.85
| 5700 | 7.72 | 124.14 | 4652.01 | -1717.57 | 2532.75
| 5800 | 5.22 | 124.14 | 4751.37 | -1723.89 | 2542.08
| 5900 | 2.72 | 124.14 | 4851.12 | -1727.78 | 2547.82
| 6000 | 0.22 | 124.14 | 4951.08 | -1729.23 | 2549.94
| 6008.92 | 0 | 0 | 4960 | -1729.24 | 2549.96
| 6100 | 0 | 0 | 5051.08 | -1729.24 | 2549.96
| 6200 | 0 | 0 | 5151.08 | -1729.24 | 2549.96
| 6300 | 0 | 0 | 5251.08 | -1729.24 | 2549.96
| 6400 | 0 | 0 | 5351.08 | -1729.24 | 2549.96
| 6500 | 0 | 0 | 5451.08 | -1729.24 | 2549.96
| 6600 | 0 | 0 | 5551.08 | -1729.24 | 2549.96
| 6700 | 0 | 0 | 5651.08 | -1729.24 | 2549.96
| 6800 | 0 | 0 | 5751.08 | -1729.24 | 2549.96
| 6900 | 0 | 0 | 5851.08 | -1729.24 | 2549.96
| 7000 | 0 | 0 | 5951.08 | -1729.24 | 2549.96
| 7100 | 0 | 0 | 6051.08 | -1729.24 | 2549.96
| 7200 | 0 | 0 | 6151.08 | -1729.24 | 2549.96
| 7300 | 0 | 0 | 6251.08 | -1729.24 | 2549.96
| 7400 | 0 | 0 | 6351.08 | -1729.24 | 2549.96
| 7500 | 0 | 0 | 6451.08 | -1729.24 | 2549.96
| 7600 | 0 | 0 | 6551.08 | -1729.24 | 2549.96
| 7700 | 0 | 0 | 6651.08 | -1729.24 | 2549.96
| 7800 | 0 | 0 | 6751.08 | -1729.24 | 2549.96
| 7889.92 | 0 | 0 | 6841 | -1729.24 | 2549.96

## Lookup (hidden)
North Reference | RetunValue | Grid Type | ReturnValue | Deviation Indicator | ReturnValue
| 2 |  | 0 |  | 2
True |  | SPCS-Colorado Central-NAD27 |  | Directional
Grid |  | SPCS-Colorado Central-NAD83 |  | High Angle
|  | SPCS-Colorado North-NAD27 |  | Horizontal
SPCS-Colorado North-NAD83
SPCS-Colorado South-NAD27
SPCS-Colorado South-NAD83
UTM-Zone 12 NAD27
UTM-Zone 12 NAD83
UTM-Zone 13 NAD27
UTM-Zone 13 NAD83