## Data
Header Information | measured depth (ft) | inclination (°) | azimuth (°) | true vertical depth (ft) | northing +N/-S (ft) | easting +E/-W (ft) | Remarks
Operator Name | 0 | 0 | 0 | 0 | 0 | 0
TEP Rocky Mountain LLC | 100 | 0 | 0 | 100 | 0 | 0
Operator Number | 145 | 0 | 0 | 145 | 0 | 0
96850 | 200 | 2.47 | 287.55 | 199.98 | 0.36 | -1.13
Well Name and Number | 300 | 6.97 | 287.55 | 299.62 | 2.84 | -8.98
FEDERAL GM 334-10 | 400 | 11.47 | 287.55 | 398.3 | 7.68 | -24.26
API Number (if available) | 500 | 15.97 | 287.55 | 495.42 | 14.83 | -46.88
05-045-22686 | 600 | 20.47 | 287.55 | 590.38 | 24.26 | -76.69
Location: QQ SEC TWP RGE | 700 | 24.97 | 287.55 | 682.59 | 35.91 | -113.51
SENW, Sec. 10 T7S, R96W | 800 | 29.47 | 287.55 | 771.49 | 49.7 | -157.12
Citing Type: Planned or Actual | 900 | 33.97 | 287.55 | 856.53 | 65.56 | -207.24
Planned | 1000 | 38.47 | 287.55 | 937.18 | 83.38 | -263.57
Deviation Indicator | 1100 | 42.97 | 287.55 | 1012.94 | 103.05 | -325.76
Directional | 1174 | 46.3 | 287.55 | 1065.59 | 118.73 | -375.33
North Reference | 1200 | 46.3 | 287.55 | 1083.55 | 124.4 | -393.25
True | 1300 | 46.3 | 287.55 | 1152.63 | 146.21 | -462.19
Grid Type | 1400 | 46.3 | 287.55 | 1221.71 | 168.02 | -531.12
#VALUE! | 1500 | 46.3 | 287.55 | 1290.79 | 189.83 | -600.06
| 1600 | 46.3 | 287.55 | 1359.88 | 211.63 | -668.99
| 1700 | 46.3 | 287.55 | 1428.96 | 233.44 | -737.93
| 1800 | 46.3 | 287.55 | 1498.04 | 255.25 | -806.86
| 1900 | 46.3 | 287.55 | 1567.12 | 277.06 | -875.8
| 2000 | 46.3 | 287.55 | 1636.2 | 298.86 | -944.74
| 2100 | 46.3 | 287.55 | 1705.29 | 320.67 | -1013.67
| 2200 | 46.3 | 287.55 | 1774.37 | 342.48 | -1082.61
| 2300 | 46.3 | 287.55 | 1843.45 | 364.29 | -1151.54
| 2400 | 46.3 | 287.55 | 1912.53 | 386.09 | -1220.48
| 2500 | 46.3 | 287.55 | 1981.61 | 407.9 | -1289.41
| 2600 | 46.3 | 287.55 | 2050.7 | 429.71 | -1358.35
| 2700 | 46.3 | 287.55 | 2119.78 | 451.52 | -1427.28
| 2800 | 46.3 | 287.55 | 2188.86 | 473.32 | -1496.22
| 2900 | 46.3 | 287.55 | 2257.94 | 495.13 | -1565.16
| 3000 | 46.3 | 287.55 | 2327.02 | 516.94 | -1634.09
| 3100 | 46.3 | 287.55 | 2396.11 | 538.75 | -1703.03
| 3200 | 46.3 | 287.55 | 2465.19 | 560.55 | -1771.96
| 3300 | 46.3 | 287.55 | 2534.27 | 582.36 | -1840.9
| 3400 | 46.3 | 287.55 | 2603.35 | 604.17 | -1909.83
| 3500 | 46.3 | 287.55 | 2672.43 | 625.98 | -1978.77
| 3600 | 46.3 | 287.55 | 2741.52 | 647.78 | -2047.7
| 3700 | 46.3 | 287.55 | 2810.6 | 669.59 | -2116.64
| 3800 | 46.3 | 287.55 | 2879.68 | 691.4 | -2185.58
| 3900 | 46.3 | 287.55 | 2948.76 | 713.2 | -2254.51
| 4000 | 46.3 | 287.55 | 3017.85 | 735.01 | -2323.45
| 4100 | 46.3 | 287.55 | 3086.93 | 756.82 | -2392.38
| 4200 | 46.3 | 287.55 | 3156.01 | 778.63 | -2461.32
| 4300 | 46.3 | 287.55 | 3225.09 | 800.43 | -2530.25
| 4400 | 46.3 | 287.55 | 3294.17 | 822.24 | -2599.19
| 4500 | 46.3 | 287.55 | 3363.26 | 844.05 | -2668.12
| 4600 | 46.3 | 287.55 | 3432.34 | 865.86 | -2737.06
| 4700 | 46.3 | 287.55 | 3501.42 | 887.66 | -2806
| 4800 | 46.3 | 287.55 | 3570.5 | 909.47 | -2874.93
| 4861.4 | 46.3 | 287.55 | 3612.92 | 922.86 | -2917.26
| 4900 | 45.34 | 287.55 | 3639.82 | 931.21 | -2943.65
| 5000 | 42.84 | 287.55 | 3711.64 | 952.2 | -3009.98
| 5100 | 40.34 | 287.55 | 3786.42 | 972.22 | -3073.27
| 5200 | 37.84 | 287.55 | 3864.03 | 991.23 | -3133.38
| 5300 | 35.34 | 287.55 | 3944.32 | 1009.21 | -3190.21
| 5400 | 32.84 | 287.55 | 4027.13 | 1026.11 | -3243.64
| 5500 | 30.34 | 287.55 | 4112.3 | 1041.91 | -3293.58
| 5600 | 27.84 | 287.55 | 4199.68 | 1056.57 | -3339.93
| 5700 | 25.34 | 287.55 | 4289.1 | 1070.07 | -3382.61
| 5800 | 22.84 | 287.55 | 4380.38 | 1082.38 | -3421.52
| 5900 | 20.34 | 287.55 | 4473.36 | 1093.48 | -3456.6
| 6000 | 17.84 | 287.55 | 4567.85 | 1103.34 | -3487.78
| 6100 | 15.34 | 287.55 | 4663.68 | 1111.95 | -3515
| 6200 | 12.84 | 287.55 | 4760.66 | 1119.3 | -3538.21
| 6300 | 10.34 | 287.55 | 4858.62 | 1125.36 | -3557.36
| 6313.6 | 10 | 287.55 | 4872 | 1126.08 | -3559.65
| 6400 | 7.84 | 287.55 | 4957.35 | 1130.12 | -3572.42
| 6500 | 5.34 | 287.55 | 5056.68 | 1133.58 | -3583.36
| 6600 | 2.84 | 287.55 | 5156.42 | 1135.73 | -3590.16
| 6700 | 0.34 | 287.55 | 5256.38 | 1136.57 | -3592.81
| 6713.6 | 0 | 0 | 5269.97 | 1136.58 | -3592.85
| 6800 | 0 | 0 | 5356.38 | 1136.58 | -3592.85
| 6900 | 0 | 0 | 5456.38 | 1136.58 | -3592.85
| 7000 | 0 | 0 | 5556.38 | 1136.58 | -3592.85
| 7100 | 0 | 0 | 5656.38 | 1136.58 | -3592.85
| 7200 | 0 | 0 | 5756.38 | 1136.58 | -3592.85
| 7300 | 0 | 0 | 5856.38 | 1136.58 | -3592.85
| 7400 | 0 | 0 | 5956.38 | 1136.58 | -3592.85
| 7500 | 0 | 0 | 6056.38 | 1136.58 | -3592.85
| 7600 | 0 | 0 | 6156.38 | 1136.58 | -3592.85
| 7700 | 0 | 0 | 6256.38 | 1136.58 | -3592.85
| 7800 | 0 | 0 | 6356.38 | 1136.58 | -3592.85
| 7900 | 0 | 0 | 6456.38 | 1136.58 | -3592.85
| 8000 | 0 | 0 | 6556.38 | 1136.58 | -3592.85
| 8100 | 0 | 0 | 6656.38 | 1136.58 | -3592.85
| 8200 | 0 | 0 | 6756.38 | 1136.58 | -3592.85
| 8215.62 | 0 | 0 | 6772 | 1136.58 | -3592.85

## Lookup (hidden)
North Reference | RetunValue | Grid Type | ReturnValue | Deviation Indicator | ReturnValue
| 2 |  | 0 |  | 2
True |  | SPCS-Colorado Central-NAD27 |  | Directional
Grid |  | SPCS-Colorado Central-NAD83 |  | High Angle
|  | SPCS-Colorado North-NAD27 |  | Horizontal
SPCS-Colorado North-NAD83
SPCS-Colorado South-NAD27
SPCS-Colorado South-NAD83
UTM-Zone 12 NAD27
UTM-Zone 12 NAD83
UTM-Zone 13 NAD27
UTM-Zone 13 NAD83