## Data
Header Information | measured depth (ft) | inclination (°) | azimuth (°) | true vertical depth (ft) | northing +N/-S (ft) | easting +E/-W (ft) | Remarks
Operator Name | 0 | 0 | 0 | 0 | 0 | 0
TEP Rocky Mountain LLC | 100 | 0 | 0 | 100 | 0 | 0
Operator Number | 130 | 0 | 0 | 130 | 0 | 0
96850 | 200 | 3.15 | 293.4 | 199.96 | 0.76 | -1.77
Well Name and Number | 300 | 7.65 | 293.4 | 299.5 | 4.5 | -10.4
FEDERAL GM 34-10 | 400 | 12.15 | 293.4 | 397.98 | 11.33 | -26.18
API Number (if available) | 500 | 16.65 | 293.4 | 494.81 | 21.2 | -48.99
05-045-22690 | 600 | 21.15 | 293.4 | 589.4 | 34.06 | -78.72
Location: QQ SEC TWP RGE | 700 | 25.65 | 293.4 | 681.15 | 49.82 | -115.16
SENW, Sec. 10 T7S, R96W | 800 | 30.15 | 293.4 | 769.5 | 68.4 | -158.09
Citing Type: Planned or Actual | 900 | 34.65 | 293.4 | 853.92 | 89.67 | -207.25
Planned | 1000 | 39.15 | 293.4 | 933.86 | 113.5 | -262.35
Deviation Indicator | 1100 | 43.65 | 293.4 | 1008.86 | 139.76 | -323.02
Directional | 1158.28 | 46.27 | 293.4 | 1050.09 | 156.11 | -360.82
North Reference | 1200 | 46.27 | 293.4 | 1078.93 | 168.08 | -388.49
True | 1300 | 46.27 | 293.4 | 1148.05 | 196.78 | -454.81
Grid Type | 1400 | 46.27 | 293.4 | 1217.17 | 225.47 | -521.13
#VALUE! | 1500 | 46.27 | 293.4 | 1286.3 | 254.16 | -587.45
| 1600 | 46.27 | 293.4 | 1355.42 | 282.86 | -653.78
| 1700 | 46.27 | 293.4 | 1424.54 | 311.55 | -720.1
| 1800 | 46.27 | 293.4 | 1493.67 | 340.25 | -786.42
| 1900 | 46.27 | 293.4 | 1562.79 | 368.94 | -852.74
| 2000 | 46.27 | 293.4 | 1631.91 | 397.64 | -919.07
| 2100 | 46.27 | 293.4 | 1701.03 | 426.33 | -985.39
| 2200 | 46.27 | 293.4 | 1770.16 | 455.03 | -1051.71
| 2300 | 46.27 | 293.4 | 1839.28 | 483.72 | -1118.03
| 2400 | 46.27 | 293.4 | 1908.4 | 512.42 | -1184.35
| 2500 | 46.27 | 293.4 | 1977.53 | 541.11 | -1250.68
| 2600 | 46.27 | 293.4 | 2046.65 | 569.8 | -1317
| 2700 | 46.27 | 293.4 | 2115.77 | 598.5 | -1383.32
| 2800 | 46.27 | 293.4 | 2184.89 | 627.19 | -1449.64
| 2900 | 46.27 | 293.4 | 2254.02 | 655.89 | -1515.97
| 3000 | 46.27 | 293.4 | 2323.14 | 684.58 | -1582.29
| 3100 | 46.27 | 293.4 | 2392.26 | 713.28 | -1648.61
| 3200 | 46.27 | 293.4 | 2461.39 | 741.97 | -1714.93
| 3300 | 46.27 | 293.4 | 2530.51 | 770.67 | -1781.26
| 3400 | 46.27 | 293.4 | 2599.63 | 799.36 | -1847.58
| 3500 | 46.27 | 293.4 | 2668.75 | 828.06 | -1913.9
| 3600 | 46.27 | 293.4 | 2737.88 | 856.75 | -1980.22
| 3700 | 46.27 | 293.4 | 2807 | 885.44 | -2046.54
| 3800 | 46.27 | 293.4 | 2876.12 | 914.14 | -2112.87
| 3900 | 46.27 | 293.4 | 2945.25 | 942.83 | -2179.19
| 4000 | 46.27 | 293.4 | 3014.37 | 971.53 | -2245.51
| 4100 | 46.27 | 293.4 | 3083.49 | 1000.22 | -2311.83
| 4200 | 46.27 | 293.4 | 3152.61 | 1028.92 | -2378.16
| 4300 | 46.27 | 293.4 | 3221.74 | 1057.61 | -2444.48
| 4400 | 46.27 | 293.4 | 3290.86 | 1086.31 | -2510.8
| 4500 | 46.27 | 293.4 | 3359.98 | 1115 | -2577.12
| 4600 | 46.27 | 293.4 | 3429.11 | 1143.7 | -2643.45
| 4700 | 46.27 | 293.4 | 3498.23 | 1172.39 | -2709.77
| 4800 | 46.27 | 293.4 | 3567.35 | 1201.08 | -2776.09
| 4900 | 46.27 | 293.4 | 3636.48 | 1229.78 | -2842.41
| 4903.38 | 46.27 | 293.4 | 3638.81 | 1230.75 | -2844.66
| 5000 | 43.86 | 293.4 | 3707.05 | 1257.91 | -2907.42
| 5100 | 41.36 | 293.4 | 3780.65 | 1284.79 | -2969.55
| 5200 | 38.86 | 293.4 | 3857.12 | 1310.36 | -3028.67
| 5300 | 36.36 | 293.4 | 3936.34 | 1334.59 | -3084.67
| 5400 | 33.86 | 293.4 | 4018.14 | 1357.43 | -3137.45
| 5500 | 31.36 | 293.4 | 4102.37 | 1378.83 | -3186.9
| 5600 | 28.86 | 293.4 | 4188.87 | 1398.74 | -3232.94
| 5700 | 26.36 | 293.4 | 4277.48 | 1417.14 | -3275.47
| 5800 | 23.86 | 293.4 | 4368.03 | 1433.99 | -3314.4
| 5900 | 21.36 | 293.4 | 4460.33 | 1449.25 | -3349.68
| 6000 | 18.86 | 293.4 | 4554.23 | 1462.9 | -3381.23
| 6100 | 16.36 | 293.4 | 4649.54 | 1474.91 | -3408.99
| 6200 | 13.86 | 293.4 | 4746.08 | 1485.26 | -3432.91
| 6300 | 11.36 | 293.4 | 4843.66 | 1493.93 | -3452.94
| 6354.28 | 10 | 293.4 | 4897 | 1497.92 | -3462.17
| 6400 | 8.86 | 293.4 | 4942.1 | 1500.89 | -3469.04
| 6500 | 6.36 | 293.4 | 5041.21 | 1506.15 | -3481.19
| 6600 | 3.86 | 293.4 | 5140.81 | 1509.68 | -3489.36
| 6700 | 1.36 | 293.4 | 5240.69 | 1511.49 | -3493.54
| 6754.28 | 0 | 0 | 5294.97 | 1511.75 | -3494.13
| 6800 | 0 | 0 | 5340.69 | 1511.75 | -3494.13
| 6900 | 0 | 0 | 5440.69 | 1511.75 | -3494.13
| 7000 | 0 | 0 | 5540.69 | 1511.75 | -3494.13
| 7100 | 0 | 0 | 5640.69 | 1511.75 | -3494.13
| 7200 | 0 | 0 | 5740.69 | 1511.75 | -3494.13
| 7300 | 0 | 0 | 5840.69 | 1511.75 | -3494.13
| 7400 | 0 | 0 | 5940.69 | 1511.75 | -3494.13
| 7500 | 0 | 0 | 6040.69 | 1511.75 | -3494.13
| 7600 | 0 | 0 | 6140.69 | 1511.75 | -3494.13
| 7700 | 0 | 0 | 6240.69 | 1511.75 | -3494.13
| 7800 | 0 | 0 | 6340.69 | 1511.75 | -3494.13
| 7900 | 0 | 0 | 6440.69 | 1511.75 | -3494.13
| 8000 | 0 | 0 | 6540.69 | 1511.75 | -3494.13
| 8100 | 0 | 0 | 6640.69 | 1511.75 | -3494.13
| 8200 | 0 | 0 | 6740.69 | 1511.75 | -3494.13
| 8256.31 | 0 | 0 | 6797 | 1511.75 | -3494.13

## Lookup (hidden)
North Reference | RetunValue | Grid Type | ReturnValue | Deviation Indicator | ReturnValue
| 2 |  | 0 |  | 2
True |  | SPCS-Colorado Central-NAD27 |  | Directional
Grid |  | SPCS-Colorado Central-NAD83 |  | High Angle
|  | SPCS-Colorado North-NAD27 |  | Horizontal
SPCS-Colorado North-NAD83
SPCS-Colorado South-NAD27
SPCS-Colorado South-NAD83
UTM-Zone 12 NAD27
UTM-Zone 12 NAD83
UTM-Zone 13 NAD27
UTM-Zone 13 NAD83