## Data
Header Information | measured depth (ft) | inclination (°) | azimuth (°) | true vertical depth (ft) | northing +N/-S (ft) | easting +E/-W (ft) | Remarks
Operator Name | 0 | 0 | 0 | 0 | 0 | 0
TEP Rocky Mountain LLC | 100 | 0 | 0 | 100 | 0 | 0
Operator Number | 135 | 0 | 0 | 135 | 0 | 0
96850 | 200 | 2.92 | 298.65 | 199.97 | 0.8 | -1.46
Well Name and Number | 300 | 7.42 | 298.65 | 299.54 | 5.12 | -9.37
FEDERAL GM 533-10 | 400 | 11.92 | 298.65 | 398.09 | 13.18 | -24.11
API Number (if available) | 500 | 16.42 | 298.65 | 495.02 | 24.91 | -45.6
05-045-22702 | 600 | 20.92 | 298.65 | 589.73 | 40.26 | -73.69
Location: QQ SEC TWP RGE | 700 | 25.42 | 298.65 | 681.64 | 59.13 | -108.21
SENW, Sec. 10 T7S, R96W | 800 | 29.92 | 298.65 | 770.18 | 81.4 | -148.96
Citing Type: Planned or Actual | 900 | 34.42 | 298.65 | 854.8 | 106.92 | -195.68
Planned | 1000 | 38.92 | 298.65 | 934.98 | 135.55 | -248.08
Deviation Indicator | 1100 | 43.42 | 298.65 | 1010.23 | 167.11 | -305.84
Directional | 1182.52 | 47.14 | 298.65 | 1068.28 | 195.23 | -357.28
North Reference | 1200 | 47.14 | 298.65 | 1080.17 | 201.37 | -368.53
True | 1300 | 47.14 | 298.65 | 1148.2 | 236.52 | -432.85
Grid Type | 1400 | 47.14 | 298.65 | 1216.22 | 271.66 | -497.18
#VALUE! | 1500 | 47.14 | 298.65 | 1284.24 | 306.81 | -561.5
| 1600 | 47.14 | 298.65 | 1352.27 | 341.96 | -625.82
| 1700 | 47.14 | 298.65 | 1420.29 | 377.11 | -690.15
| 1800 | 47.14 | 298.65 | 1488.31 | 412.25 | -754.47
| 1900 | 47.14 | 298.65 | 1556.34 | 447.4 | -818.79
| 2000 | 47.14 | 298.65 | 1624.36 | 482.55 | -883.12
| 2100 | 47.14 | 298.65 | 1692.38 | 517.7 | -947.44
| 2200 | 47.14 | 298.65 | 1760.41 | 552.84 | -1011.76
| 2300 | 47.14 | 298.65 | 1828.43 | 587.99 | -1076.09
| 2400 | 47.14 | 298.65 | 1896.45 | 623.14 | -1140.41
| 2500 | 47.14 | 298.65 | 1964.47 | 658.29 | -1204.73
| 2600 | 47.14 | 298.65 | 2032.5 | 693.43 | -1269.06
| 2700 | 47.14 | 298.65 | 2100.52 | 728.58 | -1333.38
| 2800 | 47.14 | 298.65 | 2168.54 | 763.73 | -1397.71
| 2900 | 47.14 | 298.65 | 2236.57 | 798.88 | -1462.03
| 3000 | 47.14 | 298.65 | 2304.59 | 834.02 | -1526.35
| 3100 | 47.14 | 298.65 | 2372.61 | 869.17 | -1590.68
| 3200 | 47.14 | 298.65 | 2440.64 | 904.32 | -1655
| 3300 | 47.14 | 298.65 | 2508.66 | 939.47 | -1719.32
| 3400 | 47.14 | 298.65 | 2576.68 | 974.61 | -1783.65
| 3500 | 47.14 | 298.65 | 2644.71 | 1009.76 | -1847.97
| 3600 | 47.14 | 298.65 | 2712.73 | 1044.91 | -1912.29
| 3700 | 47.14 | 298.65 | 2780.75 | 1080.05 | -1976.62
| 3800 | 47.14 | 298.65 | 2848.78 | 1115.2 | -2040.94
| 3900 | 47.14 | 298.65 | 2916.8 | 1150.35 | -2105.26
| 4000 | 47.14 | 298.65 | 2984.82 | 1185.5 | -2169.59
| 4100 | 47.14 | 298.65 | 3052.85 | 1220.64 | -2233.91
| 4200 | 47.14 | 298.65 | 3120.87 | 1255.79 | -2298.23
| 4300 | 47.14 | 298.65 | 3188.89 | 1290.94 | -2362.56
| 4400 | 47.14 | 298.65 | 3256.91 | 1326.09 | -2426.88
| 4500 | 47.14 | 298.65 | 3324.94 | 1361.23 | -2491.2
| 4600 | 47.14 | 298.65 | 3392.96 | 1396.38 | -2555.53
| 4700 | 47.14 | 298.65 | 3460.98 | 1431.53 | -2619.85
| 4800 | 47.14 | 298.65 | 3529.01 | 1466.68 | -2684.18
| 4900 | 47.14 | 298.65 | 3597.03 | 1501.82 | -2748.5
| 4963.27 | 47.14 | 298.65 | 3640.07 | 1524.06 | -2789.19
| 5000 | 46.22 | 298.65 | 3665.27 | 1536.87 | -2812.65
| 5100 | 43.72 | 298.65 | 3736.01 | 1570.76 | -2874.66
| 5200 | 41.22 | 298.65 | 3809.77 | 1603.13 | -2933.91
| 5300 | 38.72 | 298.65 | 3886.4 | 1633.93 | -2990.27
| 5400 | 36.22 | 298.65 | 3965.76 | 1663.1 | -3043.65
| 5500 | 33.72 | 298.65 | 4047.7 | 1690.58 | -3093.95
| 5600 | 31.22 | 298.65 | 4132.06 | 1716.32 | -3141.05
| 5700 | 28.72 | 298.65 | 4218.68 | 1740.27 | -3184.89
| 5800 | 26.22 | 298.65 | 4307.4 | 1762.39 | -3225.36
| 5900 | 23.72 | 298.65 | 4398.05 | 1782.63 | -3262.41
| 6000 | 21.22 | 298.65 | 4490.45 | 1800.96 | -3295.94
| 6100 | 18.72 | 298.65 | 4584.43 | 1817.33 | -3325.91
| 6200 | 16.22 | 298.65 | 4679.81 | 1831.72 | -3352.25
| 6300 | 13.72 | 298.65 | 4776.41 | 1844.11 | -3374.92
| 6400 | 11.22 | 298.65 | 4874.04 | 1854.46 | -3393.87
| 6448.8 | 10 | 298.65 | 4922 | 1858.77 | -3401.75
| 6500 | 8.72 | 298.65 | 4972.52 | 1862.76 | -3409.06
| 6600 | 6.22 | 298.65 | 5071.66 | 1869 | -3420.47
| 6700 | 3.72 | 298.65 | 5171.28 | 1873.15 | -3428.07
| 6800 | 1.22 | 298.65 | 5271.18 | 1875.22 | -3431.85
| 6848.8 | 0 | 0 | 5319.97 | 1875.47 | -3432.3
| 6900 | 0 | 0 | 5371.18 | 1875.47 | -3432.3
| 7000 | 0 | 0 | 5471.18 | 1875.47 | -3432.3
| 7100 | 0 | 0 | 5571.18 | 1875.47 | -3432.3
| 7200 | 0 | 0 | 5671.18 | 1875.47 | -3432.3
| 7300 | 0 | 0 | 5771.18 | 1875.47 | -3432.3
| 7400 | 0 | 0 | 5871.18 | 1875.47 | -3432.3
| 7500 | 0 | 0 | 5971.18 | 1875.47 | -3432.3
| 7600 | 0 | 0 | 6071.18 | 1875.47 | -3432.3
| 7700 | 0 | 0 | 6171.18 | 1875.47 | -3432.3
| 7800 | 0 | 0 | 6271.18 | 1875.47 | -3432.3
| 7900 | 0 | 0 | 6371.18 | 1875.47 | -3432.3
| 8000 | 0 | 0 | 6471.18 | 1875.47 | -3432.3
| 8100 | 0 | 0 | 6571.18 | 1875.47 | -3432.3
| 8200 | 0 | 0 | 6671.18 | 1875.47 | -3432.3
| 8300 | 0 | 0 | 6771.18 | 1875.47 | -3432.3
| 8350.82 | 0 | 0 | 6822 | 1875.47 | -3432.3

## Lookup (hidden)
North Reference | RetunValue | Grid Type | ReturnValue | Deviation Indicator | ReturnValue
| 2 |  | 0 |  | 2
True |  | SPCS-Colorado Central-NAD27 |  | Directional
Grid |  | SPCS-Colorado Central-NAD83 |  | High Angle
|  | SPCS-Colorado North-NAD27 |  | Horizontal
SPCS-Colorado North-NAD83
SPCS-Colorado South-NAD27
SPCS-Colorado South-NAD83
UTM-Zone 12 NAD27
UTM-Zone 12 NAD83
UTM-Zone 13 NAD27
UTM-Zone 13 NAD83