## Data
Header Information | measured depth (ft) | inclination (°) | azimuth (°) | true vertical depth (ft) | northing +N/-S (ft) | easting +E/-W (ft) | Remarks
Operator Name | 0 | 0 | 0 | 0 | 0 | 0
TEP Rocky Mountain LLC | 100 | 0 | 0 | 100 | 0 | 0
Operator Number | 130 | 0 | 0 | 130 | 0 | 0
96850 | 200 | 3.15 | 278.81 | 199.96 | 0.29 | -1.9
Well Name and Number | 300 | 7.65 | 278.81 | 299.5 | 1.73 | -11.2
FEDERAL GM 434-10 | 400 | 12.15 | 278.81 | 397.98 | 4.37 | -28.18
API Number (if available) | 500 | 16.65 | 278.81 | 494.81 | 8.17 | -52.75
05-045-22682 | 600 | 21.15 | 278.81 | 589.4 | 13.13 | -84.76
Location: QQ SEC TWP RGE | 700 | 25.65 | 278.81 | 681.15 | 19.21 | -123.99
SENW, Sec. 10 T7S, R96W | 800 | 30.15 | 278.81 | 769.5 | 26.37 | -170.22
Citing Type: Planned or Actual | 900 | 34.65 | 278.81 | 853.92 | 34.57 | -223.16
Planned | 1000 | 39.15 | 278.81 | 933.86 | 43.76 | -282.48
Deviation Indicator | 1076.12 | 42.58 | 278.81 | 991.43 | 51.39 | -331.69
Directional | 1100 | 42.58 | 278.81 | 1009.01 | 53.86 | -347.65
North Reference | 1200 | 42.58 | 278.81 | 1082.65 | 64.22 | -414.51
True | 1300 | 42.58 | 278.81 | 1156.28 | 74.58 | -481.37
Grid Type | 1400 | 42.58 | 278.81 | 1229.92 | 84.94 | -548.23
#VALUE! | 1500 | 42.58 | 278.81 | 1303.56 | 95.29 | -615.08
| 1600 | 42.58 | 278.81 | 1377.2 | 105.65 | -681.94
| 1700 | 42.58 | 278.81 | 1450.84 | 116.01 | -748.8
| 1800 | 42.58 | 278.81 | 1524.48 | 126.37 | -815.66
| 1900 | 42.58 | 278.81 | 1598.12 | 136.73 | -882.52
| 2000 | 42.58 | 278.81 | 1671.75 | 147.09 | -949.38
| 2100 | 42.58 | 278.81 | 1745.39 | 157.44 | -1016.24
| 2200 | 42.58 | 278.81 | 1819.03 | 167.8 | -1083.09
| 2300 | 42.58 | 278.81 | 1892.67 | 178.16 | -1149.95
| 2400 | 42.58 | 278.81 | 1966.31 | 188.52 | -1216.81
| 2500 | 42.58 | 278.81 | 2039.95 | 198.88 | -1283.67
| 2600 | 42.58 | 278.81 | 2113.59 | 209.24 | -1350.53
| 2700 | 42.58 | 278.81 | 2187.22 | 219.59 | -1417.39
| 2800 | 42.58 | 278.81 | 2260.86 | 229.95 | -1484.25
| 2900 | 42.58 | 278.81 | 2334.5 | 240.31 | -1551.1
| 3000 | 42.58 | 278.81 | 2408.14 | 250.67 | -1617.96
| 3100 | 42.58 | 278.81 | 2481.78 | 261.03 | -1684.82
| 3200 | 42.58 | 278.81 | 2555.42 | 271.38 | -1751.68
| 3300 | 42.58 | 278.81 | 2629.06 | 281.74 | -1818.54
| 3400 | 42.58 | 278.81 | 2702.69 | 292.1 | -1885.4
| 3500 | 42.58 | 278.81 | 2776.33 | 302.46 | -1952.26
| 3600 | 42.58 | 278.81 | 2849.97 | 312.82 | -2019.11
| 3700 | 42.58 | 278.81 | 2923.61 | 323.18 | -2085.97
| 3800 | 42.58 | 278.81 | 2997.25 | 333.53 | -2152.83
| 3900 | 42.58 | 278.81 | 3070.89 | 343.89 | -2219.69
| 4000 | 42.58 | 278.81 | 3144.53 | 354.25 | -2286.55
| 4100 | 42.58 | 278.81 | 3218.16 | 364.61 | -2353.41
| 4200 | 42.58 | 278.81 | 3291.8 | 374.97 | -2420.27
| 4300 | 42.58 | 278.81 | 3365.44 | 385.33 | -2487.12
| 4400 | 42.58 | 278.81 | 3439.08 | 395.68 | -2553.98
| 4500 | 42.58 | 278.81 | 3512.72 | 406.04 | -2620.84
| 4600 | 42.58 | 278.81 | 3586.36 | 416.4 | -2687.7
| 4700 | 42.58 | 278.81 | 3660 | 426.76 | -2754.56
| 4753.52 | 42.58 | 278.81 | 3699.41 | 432.3 | -2790.34
| 4800 | 41.41 | 278.81 | 3733.95 | 437.06 | -2821.07
| 4900 | 38.91 | 278.81 | 3810.37 | 446.94 | -2884.8
| 5000 | 36.41 | 278.81 | 3889.52 | 456.29 | -2945.18
| 5100 | 33.91 | 278.81 | 3971.27 | 465.11 | -3002.09
| 5200 | 31.41 | 278.81 | 4055.44 | 473.37 | -3055.42
| 5300 | 28.91 | 278.81 | 4141.9 | 481.06 | -3105.07
| 5400 | 26.41 | 278.81 | 4230.46 | 488.17 | -3150.95
| 5500 | 23.91 | 278.81 | 4320.96 | 494.68 | -3192.96
| 5600 | 21.41 | 278.81 | 4413.23 | 500.58 | -3231.04
| 5700 | 18.91 | 278.81 | 4507.1 | 505.86 | -3265.1
| 5800 | 16.41 | 278.81 | 4602.37 | 510.5 | -3295.08
| 5900 | 13.91 | 278.81 | 4698.88 | 514.51 | -3320.93
| 6000 | 11.41 | 278.81 | 4796.44 | 517.86 | -3342.59
| 6056.54 | 10 | 278.81 | 4852 | 519.47 | -3352.97
| 6100 | 8.91 | 278.81 | 4894.87 | 520.56 | -3360.03
| 6200 | 6.41 | 278.81 | 4993.97 | 522.6 | -3373.2
| 6300 | 3.91 | 278.81 | 5093.55 | 523.98 | -3382.1
| 6400 | 1.41 | 278.81 | 5193.44 | 524.69 | -3386.69
| 6456.54 | 0 | 0 | 5249.97 | 524.8 | -3387.38
| 6500 | 0 | 0 | 5293.43 | 524.8 | -3387.38
| 6600 | 0 | 0 | 5393.43 | 524.8 | -3387.38
| 6700 | 0 | 0 | 5493.43 | 524.8 | -3387.38
| 6800 | 0 | 0 | 5593.43 | 524.8 | -3387.38
| 6900 | 0 | 0 | 5693.43 | 524.8 | -3387.38
| 7000 | 0 | 0 | 5793.43 | 524.8 | -3387.38
| 7100 | 0 | 0 | 5893.43 | 524.8 | -3387.38
| 7200 | 0 | 0 | 5993.43 | 524.8 | -3387.38
| 7300 | 0 | 0 | 6093.43 | 524.8 | -3387.38
| 7400 | 0 | 0 | 6193.43 | 524.8 | -3387.38
| 7500 | 0 | 0 | 6293.43 | 524.8 | -3387.38
| 7600 | 0 | 0 | 6393.43 | 524.8 | -3387.38
| 7700 | 0 | 0 | 6493.43 | 524.8 | -3387.38
| 7800 | 0 | 0 | 6593.43 | 524.8 | -3387.38
| 7900 | 0 | 0 | 6693.43 | 524.8 | -3387.38
| 7953.57 | 0 | 0 | 6747 | 524.8 | -3387.38

## Lookup (hidden)
North Reference | RetunValue | Grid Type | ReturnValue | Deviation Indicator | ReturnValue
| 2 |  | 0 |  | 2
True |  | SPCS-Colorado Central-NAD27 |  | Directional
Grid |  | SPCS-Colorado Central-NAD83 |  | High Angle
|  | SPCS-Colorado North-NAD27 |  | Horizontal
SPCS-Colorado North-NAD83
SPCS-Colorado South-NAD27
SPCS-Colorado South-NAD83
UTM-Zone 12 NAD27
UTM-Zone 12 NAD83
UTM-Zone 13 NAD27
UTM-Zone 13 NAD83