## Data
Header Information | measured depth (ft) | inclination (°) | azimuth (°) | true vertical depth (ft) | northing +N/-S (ft) | easting +E/-W (ft)
Operator Name | 0 | 0 | 0 | 0 | 0 | 0
Bonanza Creek Energy | 100 | 0 | 0 | 100 | 0 | 0
Operator Number | 200 | 0 | 0 | 200 | 0 | 0
8960 | 300 | 0 | 0 | 300 | 0 | 0
Well Name and Number | 400 | 0 | 0 | 400 | 0 | 0
STATE NORTH PLATTE F11-J14-36HNC | 500 | 2 | 61.45 | 499.98 | 0.83 | 1.53
API Number (if available) | 600 | 4 | 61.45 | 599.84 | 3.33 | 6.13
| 700 | 6 | 61.45 | 699.45 | 7.5 | 13.79
Location: QQ SEC TWP RGE | 800 | 8 | 61.45 | 798.7 | 13.32 | 24.49
NW NW SEC. 36 T5N R63W | 900 | 10 | 61.45 | 897.47 | 20.8 | 38.23
Citing Type: Planned or Actual | 1000 | 12 | 61.45 | 995.62 | 29.92 | 54.99
Planned | 1000.23 | 12 | 61.45 | 995.85 | 29.94 | 55.03
Deviation Indicator | 1100 | 12 | 61.45 | 1093.44 | 39.86 | 73.26
Horizontal | 1200 | 12 | 61.45 | 1191.25 | 49.79 | 91.53
North Reference | 1300 | 12 | 61.45 | 1289.06 | 59.73 | 109.8
True | 1400 | 12 | 61.45 | 1386.88 | 69.67 | 128.07
Grid Type | 1500 | 12 | 61.45 | 1484.69 | 79.61 | 146.34
#VALUE! | 1600 | 12 | 61.45 | 1582.5 | 89.55 | 164.61
| 1700 | 12 | 61.45 | 1680.31 | 99.49 | 182.88
| 1800 | 12 | 61.45 | 1778.13 | 109.43 | 201.15
| 1900 | 12 | 61.45 | 1875.94 | 119.37 | 219.43
| 2000 | 12 | 61.45 | 1973.75 | 129.31 | 237.7
| 2100 | 12 | 61.45 | 2071.57 | 139.25 | 255.97
| 2200 | 12 | 61.45 | 2169.38 | 149.19 | 274.24
| 2300 | 12 | 61.45 | 2267.19 | 159.13 | 292.51
| 2400 | 12 | 61.45 | 2365.01 | 169.07 | 310.78
| 2500 | 12 | 61.45 | 2462.82 | 179.01 | 329.05
| 2600 | 12 | 61.45 | 2560.63 | 188.95 | 347.32
| 2700 | 12 | 61.45 | 2658.45 | 198.88 | 365.59
| 2800 | 12 | 61.45 | 2756.26 | 208.82 | 383.86
| 2900 | 12 | 61.45 | 2854.07 | 218.76 | 402.13
| 3000 | 12 | 61.45 | 2951.89 | 228.7 | 420.4
| 3100 | 12 | 61.45 | 3049.7 | 238.64 | 438.67
| 3200 | 12 | 61.45 | 3147.51 | 248.58 | 456.94
| 3300 | 12 | 61.45 | 3245.32 | 258.52 | 475.21
| 3400 | 12 | 61.45 | 3343.14 | 268.46 | 493.48
| 3469.43 | 12 | 61.45 | 3411.05 | 275.36 | 506.17
| 3500 | 11.39 | 61.45 | 3440.98 | 278.32 | 511.61
| 3600 | 9.39 | 61.45 | 3539.34 | 286.94 | 527.46
| 3700 | 7.39 | 61.45 | 3638.26 | 293.92 | 540.28
| 3800 | 5.39 | 61.45 | 3737.64 | 299.24 | 550.06
| 3900 | 3.39 | 61.45 | 3837.34 | 302.9 | 556.79
| 4000 | 1.39 | 61.45 | 3937.24 | 304.9 | 560.46
| 4069.66 | 0 | 0 | 4006.9 | 305.3 | 561.2
| 4100 | 0 | 0 | 4037.24 | 305.3 | 561.2
| 4200 | 0 | 0 | 4137.24 | 305.3 | 561.2
| 4300 | 0 | 0 | 4237.24 | 305.3 | 561.2
| 4400 | 0 | 0 | 4337.24 | 305.3 | 561.2
| 4500 | 0 | 0 | 4437.24 | 305.3 | 561.2
| 4600 | 0 | 0 | 4537.24 | 305.3 | 561.2
| 4700 | 0 | 0 | 4637.24 | 305.3 | 561.2
| 4800 | 0 | 0 | 4737.24 | 305.3 | 561.2
| 4900 | 0 | 0 | 4837.24 | 305.3 | 561.2
| 5000 | 0 | 0 | 4937.24 | 305.3 | 561.2
| 5100 | 0 | 0 | 5037.24 | 305.3 | 561.2
| 5200 | 0 | 0 | 5137.24 | 305.3 | 561.2
| 5300 | 0 | 0 | 5237.24 | 305.3 | 561.2
| 5400 | 0 | 0 | 5337.24 | 305.3 | 561.2
| 5500 | 0 | 0 | 5437.24 | 305.3 | 561.2
| 5600 | 0 | 0 | 5537.24 | 305.3 | 561.2
| 5700 | 0 | 0 | 5637.24 | 305.3 | 561.2
| 5800 | 0 | 0 | 5737.24 | 305.3 | 561.2
| 5900 | 0 | 0 | 5837.24 | 305.3 | 561.2
| 5909.66 | 0 | 0 | 5846.9 | 305.3 | 561.2
| 6000 | 10.84 | 181.29 | 5936.7 | 296.78 | 561.01
| 6100 | 22.84 | 181.29 | 6032.24 | 267.87 | 560.36
| 6200 | 34.84 | 181.29 | 6119.67 | 219.73 | 559.27
| 6300 | 46.84 | 181.29 | 6195.19 | 154.47 | 557.8
| 6400 | 58.84 | 181.29 | 6255.48 | 74.94 | 556.01
| 6500 | 70.84 | 181.29 | 6297.92 | -15.38 | 553.98
| 6534.66 | 75 | 181.29 | 6308.1 | -48.5 | 553.23
| 6600 | 75 | 181.29 | 6325.01 | -111.59 | 551.81
| 6634.66 | 75 | 181.29 | 6333.98 | -145.07 | 551.06
| 6700 | 82.84 | 181.29 | 6346.52 | -209.12 | 549.62
| 6759.66 | 90 | 181.29 | 6350.25 | -268.61 | 548.28
| 6800 | 90 | 181.29 | 6350.25 | -308.94 | 547.37
| 6900 | 90 | 181.29 | 6350.25 | -408.91 | 545.12
| 7000 | 90 | 181.29 | 6350.25 | -508.89 | 542.86
| 7100 | 90 | 181.29 | 6350.25 | -608.86 | 540.61
| 7200 | 90 | 181.29 | 6350.25 | -708.84 | 538.36
| 7300 | 90 | 181.29 | 6350.25 | -808.81 | 536.11
| 7400 | 90 | 181.29 | 6350.25 | -908.79 | 533.85
| 7500 | 90 | 181.29 | 6350.25 | -1008.76 | 531.6
| 7600 | 90 | 181.29 | 6350.24 | -1108.74 | 529.34
| 7700 | 90 | 181.29 | 6350.24 | -1208.71 | 527.09
| 7800 | 90 | 181.29 | 6350.24 | -1308.69 | 524.83
| 7900 | 90 | 181.29 | 6350.24 | -1408.66 | 522.58
| 8000 | 90 | 181.29 | 6350.24 | -1508.63 | 520.32
| 8100 | 90 | 181.29 | 6350.24 | -1608.61 | 518.06
| 8200 | 90 | 181.29 | 6350.24 | -1708.58 | 515.81
| 8300 | 90 | 181.29 | 6350.24 | -1808.56 | 513.55
| 8400 | 90 | 181.29 | 6350.24 | -1908.53 | 511.29
| 8500 | 90 | 181.29 | 6350.24 | -2008.51 | 509.03
| 8600 | 90 | 181.29 | 6350.24 | -2108.48 | 506.77
| 8700 | 90 | 181.29 | 6350.24 | -2208.46 | 504.52
| 8800 | 90 | 181.29 | 6350.24 | -2308.43 | 502.26
| 8900 | 90 | 181.3 | 6350.23 | -2408.4 | 500
| 9000 | 90 | 181.3 | 6350.23 | -2508.38 | 497.74
| 9100 | 90 | 181.3 | 6350.23 | -2608.35 | 495.48
| 9200 | 90 | 181.3 | 6350.23 | -2708.33 | 493.21
| 9300 | 90 | 181.3 | 6350.23 | -2808.3 | 490.95
| 9400 | 90 | 181.3 | 6350.23 | -2908.28 | 488.69
| 9500 | 90 | 181.3 | 6350.23 | -3008.25 | 486.43
| 9600 | 90 | 181.3 | 6350.22 | -3108.23 | 484.17
| 9700 | 90 | 181.3 | 6350.22 | -3208.2 | 481.9
| 9800 | 90 | 181.3 | 6350.22 | -3308.17 | 479.64
| 9900 | 90 | 181.3 | 6350.22 | -3408.15 | 477.37
| 10000 | 90 | 181.3 | 6350.22 | -3508.12 | 475.11
| 10100 | 90 | 181.3 | 6350.22 | -3608.1 | 472.84
| 10200 | 90 | 181.3 | 6350.21 | -3708.07 | 470.58
| 10300 | 90 | 181.3 | 6350.21 | -3808.05 | 468.31
| 10400 | 90 | 181.3 | 6350.21 | -3908.02 | 466.05
| 10500 | 90 | 181.3 | 6350.21 | -4007.99 | 463.78
| 10600 | 90 | 181.3 | 6350.21 | -4107.97 | 461.51
| 10700 | 90 | 181.3 | 6350.2 | -4207.94 | 459.25
| 10800 | 90 | 181.3 | 6350.2 | -4307.92 | 456.98
| 10880.19 | 90 | 181.3 | 6350.2 | -4388.09 | 455.16

## Lookup (hidden)
North Reference | RetunValue | Grid Type | ReturnValue | Deviation Indicator | ReturnValue
| 2 |  | 0 |  | 4
True |  | SPCS-Colorado Central-NAD27 |  | Directional
Grid |  | SPCS-Colorado Central-NAD83 |  | High Angle
|  | SPCS-Colorado North-NAD27 |  | Horizontal
SPCS-Colorado North-NAD83
SPCS-Colorado South-NAD27
SPCS-Colorado South-NAD83
UTM-Zone 12 NAD27
UTM-Zone 12 NAD83
UTM-Zone 13 NAD27
UTM-Zone 13 NAD83