## Data
Header Information | measured depth (ft) | inclination (°) | azimuth (°) | true vertical depth (ft) | northing +N/-S (ft) | easting +E/-W (ft)
Operator Name | 0 | 0 | 0 | 0 | 0 | 0
Bonanza Creek Energy | 100 | 0 | 0 | 100 | 0 | 0
Operator Number | 200 | 0 | 0 | 200 | 0 | 0
8960 | 300 | 0 | 0 | 300 | 0 | 0
Well Name and Number | 400 | 2 | 120 | 399.98 | -0.87 | 1.51
STATE NORTH PLATTE K21-O24-36HNB | 500 | 4 | 120 | 499.84 | -3.49 | 6.04
API Number (if available) | 550 | 5 | 120 | 549.68 | -5.45 | 9.44
| 600 | 5 | 120 | 599.49 | -7.63 | 13.21
Location: QQ SEC TWP RGE | 700 | 5 | 120 | 699.11 | -11.99 | 20.76
NW NW SEC. 36 T5N R63W | 800 | 5 | 120 | 798.73 | -16.35 | 28.31
Citing Type: Planned or Actual | 900 | 5 | 120 | 898.35 | -20.7 | 35.86
Planned | 1000 | 5 | 120 | 997.97 | -25.06 | 43.41
Deviation Indicator | 1100 | 5 | 120 | 1097.59 | -29.42 | 50.95
Horizontal | 1200 | 5 | 120 | 1197.21 | -33.78 | 58.5
North Reference | 1300 | 5 | 120 | 1296.83 | -38.13 | 66.05
True | 1400 | 5 | 120 | 1396.45 | -42.49 | 73.6
Grid Type | 1417.2 | 5 | 120 | 1413.58 | -43.24 | 74.9
#VALUE! | 1500 | 4.64 | 100.66 | 1496.1 | -45.67 | 81.32
| 1600 | 4.97 | 76.93 | 1595.75 | -45.43 | 89.51
| 1604.28 | 5 | 76.01 | 1600.02 | -45.35 | 89.88
| 1700 | 5 | 76.01 | 1695.37 | -43.33 | 97.97
| 1704.28 | 5 | 76.01 | 1699.64 | -43.24 | 98.33
| 1800 | 6.92 | 76.01 | 1794.83 | -40.84 | 107.98
| 1900 | 8.92 | 76.01 | 1893.88 | -37.51 | 121.34
| 2000 | 10.92 | 76.01 | 1992.38 | -33.35 | 138.05
| 2100 | 12.92 | 76.01 | 2090.22 | -28.35 | 158.08
| 2200 | 14.92 | 76.01 | 2187.28 | -22.54 | 181.41
| 2300 | 16.92 | 76.01 | 2283.44 | -15.91 | 208.02
| 2400 | 18.92 | 76.01 | 2378.59 | -8.48 | 237.87
| 2500 | 20.92 | 76.01 | 2472.6 | -0.24 | 270.92
| 2600 | 22.92 | 76.01 | 2565.37 | 8.78 | 307.14
| 2700 | 24.92 | 76.01 | 2656.78 | 18.58 | 346.47
| 2800 | 26.92 | 76.01 | 2746.72 | 29.15 | 388.88
| 2900 | 28.92 | 76.01 | 2835.08 | 40.46 | 434.3
| 3000 | 30.92 | 76.01 | 2921.75 | 52.52 | 482.69
| 3046.31 | 31.84 | 76.01 | 2961.29 | 58.37 | 506.09
| 3100 | 31.84 | 76.01 | 3006.9 | 65.22 | 533.57
| 3200 | 31.84 | 76.01 | 3091.85 | 77.98 | 584.76
| 3300 | 31.84 | 76.01 | 3176.8 | 90.73 | 635.96
| 3400 | 31.84 | 76.01 | 3261.75 | 103.49 | 687.15
| 3500 | 31.84 | 76.01 | 3346.7 | 116.25 | 738.34
| 3600 | 31.84 | 76.01 | 3431.65 | 129 | 789.53
| 3700 | 31.84 | 76.01 | 3516.6 | 141.76 | 840.72
| 3800 | 31.84 | 76.01 | 3601.55 | 154.52 | 891.92
| 3900 | 31.84 | 76.01 | 3686.5 | 167.28 | 943.11
| 4000 | 31.84 | 76.01 | 3771.45 | 180.03 | 994.3
| 4100 | 31.84 | 76.01 | 3856.4 | 192.79 | 1045.49
| 4200 | 31.84 | 76.01 | 3941.35 | 205.55 | 1096.69
| 4300 | 31.84 | 76.01 | 4026.31 | 218.3 | 1147.88
| 4400 | 31.84 | 76.01 | 4111.26 | 231.06 | 1199.07
| 4500 | 31.84 | 76.01 | 4196.21 | 243.82 | 1250.26
| 4537.9 | 31.84 | 76.01 | 4228.4 | 248.65 | 1269.66
| 4600 | 30.6 | 76.01 | 4281.51 | 256.44 | 1300.9
| 4700 | 28.6 | 76.01 | 4368.45 | 268.38 | 1348.82
| 4800 | 26.6 | 76.01 | 4457.07 | 279.58 | 1393.77
| 4900 | 24.6 | 76.01 | 4547.25 | 290.03 | 1435.7
| 5000 | 22.6 | 76.01 | 4638.88 | 299.71 | 1474.54
| 5100 | 20.6 | 76.01 | 4731.85 | 308.61 | 1510.26
| 5200 | 18.6 | 76.01 | 4826.05 | 316.72 | 1542.81
| 5300 | 16.6 | 76.01 | 4921.37 | 324.03 | 1572.15
| 5400 | 14.6 | 76.01 | 5017.68 | 330.53 | 1598.24
| 5500 | 12.6 | 76.01 | 5114.87 | 336.22 | 1621.06
| 5600 | 10.6 | 76.01 | 5212.82 | 341.08 | 1640.57
| 5700 | 8.6 | 76.01 | 5311.42 | 345.11 | 1656.75
| 5800 | 6.6 | 76.01 | 5410.53 | 348.31 | 1669.58
| 5900 | 4.6 | 76.01 | 5510.05 | 350.67 | 1679.05
| 6000 | 2.6 | 76.01 | 5609.85 | 352.19 | 1685.14
| 6100 | 0.6 | 76.01 | 5709.81 | 352.86 | 1687.85
| 6129.99 | 0 | 0 | 5739.8 | 352.9 | 1688
| 6159.99 | 0 | 0 | 5769.8 | 352.9 | 1688
| 6200 | 4.8 | 180.22 | 5809.76 | 351.23 | 1687.99
| 6300 | 16.8 | 180.22 | 5907.81 | 332.52 | 1687.92
| 6400 | 28.8 | 180.22 | 5999.83 | 293.84 | 1687.77
| 6500 | 40.8 | 180.22 | 6081.79 | 236.87 | 1687.55
| 6600 | 52.8 | 180.22 | 6150.12 | 164.11 | 1687.28
| 6700 | 64.8 | 180.22 | 6201.83 | 78.73 | 1686.95
| 6784.99 | 75 | 180.22 | 6231 | -0.99 | 1686.64
| 6800 | 75 | 180.22 | 6234.88 | -15.48 | 1686.59
| 6884.99 | 75 | 180.22 | 6256.88 | -97.58 | 1686.27
| 6900 | 76.8 | 180.22 | 6260.53 | -112.13 | 1686.21
| 7000 | 88.8 | 180.22 | 6273.04 | -211.16 | 1685.83
| 7009.99 | 90 | 180.22 | 6273.15 | -221.15 | 1685.8
| 7100 | 90 | 180.22 | 6273.15 | -311.16 | 1685.45
| 7200 | 90 | 180.22 | 6273.15 | -411.16 | 1685.07
| 7300 | 90 | 180.22 | 6273.15 | -511.16 | 1684.68
| 7400 | 90 | 180.22 | 6273.15 | -611.16 | 1684.3
| 7500 | 90 | 180.22 | 6273.15 | -711.16 | 1683.92
| 7600 | 90 | 180.22 | 6273.15 | -811.15 | 1683.53
| 7700 | 90 | 180.22 | 6273.15 | -911.15 | 1683.15
| 7800 | 90 | 180.22 | 6273.15 | -1011.15 | 1682.77
| 7900 | 90 | 180.22 | 6273.14 | -1111.15 | 1682.38
| 8000 | 90 | 180.22 | 6273.14 | -1211.15 | 1682
| 8100 | 90 | 180.22 | 6273.14 | -1311.15 | 1681.62
| 8200 | 90 | 180.22 | 6273.14 | -1411.15 | 1681.24
| 8300 | 90 | 180.22 | 6273.14 | -1511.15 | 1680.86
| 8400 | 90 | 180.22 | 6273.14 | -1611.15 | 1680.47
| 8500 | 90 | 180.22 | 6273.14 | -1711.15 | 1680.09
| 8600 | 90 | 180.22 | 6273.14 | -1811.15 | 1679.71
| 8700 | 90 | 180.22 | 6273.14 | -1911.15 | 1679.33
| 8800 | 90 | 180.22 | 6273.14 | -2011.15 | 1678.95
| 8900 | 90 | 180.22 | 6273.14 | -2111.14 | 1678.57
| 9000 | 90 | 180.22 | 6273.14 | -2211.14 | 1678.19
| 9100 | 90 | 180.22 | 6273.13 | -2311.14 | 1677.8
| 9200 | 90 | 180.22 | 6273.13 | -2411.14 | 1677.42
| 9300 | 90 | 180.22 | 6273.13 | -2511.14 | 1677.04
| 9400 | 90 | 180.22 | 6273.13 | -2611.14 | 1676.66
| 9500 | 90 | 180.22 | 6273.13 | -2711.14 | 1676.28
| 9600 | 90 | 180.22 | 6273.13 | -2811.14 | 1675.9
| 9700 | 90 | 180.22 | 6273.13 | -2911.14 | 1675.52
| 9800 | 90 | 180.22 | 6273.13 | -3011.14 | 1675.14
| 9900 | 90 | 180.22 | 6273.12 | -3111.14 | 1674.76
| 10000 | 90 | 180.22 | 6273.12 | -3211.14 | 1674.38
| 10100 | 90 | 180.22 | 6273.12 | -3311.14 | 1674.01
| 10200 | 90 | 180.22 | 6273.12 | -3411.14 | 1673.63
| 10300 | 90 | 180.22 | 6273.12 | -3511.13 | 1673.25
| 10400 | 90 | 180.22 | 6273.12 | -3611.13 | 1672.87
| 10500 | 90 | 180.22 | 6273.11 | -3711.13 | 1672.49
| 10600 | 90 | 180.22 | 6273.11 | -3811.13 | 1672.11
| 10700 | 90 | 180.22 | 6273.11 | -3911.13 | 1671.73
| 10800 | 90 | 180.22 | 6273.11 | -4011.13 | 1671.35
| 10900 | 90 | 180.22 | 6273.1 | -4111.13 | 1670.98
| 11000 | 90 | 180.22 | 6273.1 | -4211.13 | 1670.6
| 11100 | 90 | 180.22 | 6273.1 | -4311.13 | 1670.22
| 11125.18 | 90 | 180.22 | 6273.1 | -4336.3 | 1670.13

## Lookup (hidden)
North Reference | RetunValue | Grid Type | ReturnValue | Deviation Indicator | ReturnValue
| 2 |  | 0 |  | 4
True |  | SPCS-Colorado Central-NAD27 |  | Directional
Grid |  | SPCS-Colorado Central-NAD83 |  | High Angle
|  | SPCS-Colorado North-NAD27 |  | Horizontal
SPCS-Colorado North-NAD83
SPCS-Colorado South-NAD27
SPCS-Colorado South-NAD83
UTM-Zone 12 NAD27
UTM-Zone 12 NAD83
UTM-Zone 13 NAD27
UTM-Zone 13 NAD83