## Data
Header Information | measured depth (ft) | inclination (°) | azimuth (°) | true vertical depth (ft) | northing +N/-S (ft) | easting +E/-W (ft)
Operator Name | 0 | 0 | 0 | 0 | 0 | 0
Enerplus Resources (USA) Corporation | 100 | 0 | 0 | 100 | 0 | 0
Operator Number | 200 | 0 | 0 | 200 | 0 | 0
10177 | 300 | 0 | 0 | 300 | 0 | 0
Well Name and Number | 400 | 0 | 0 | 400 | 0 | 0
Stout 8-67-28-27N | 500 | 0 | 0 | 500 | 0 | 0
API Number (if available) | 600 | 0 | 0 | 600 | 0 | 0
| 700 | 0 | 0 | 700 | 0 | 0
Location: QQ SEC TWP RGE | 800 | 0 | 0 | 800 | 0 | 0
SWSW Sec 28 T8N R67W | 900 | 0 | 0 | 900 | 0 | 0
Citing Type: Planned or Actual | 1000 | 0 | 0 | 1000 | 0 | 0
Planned | 1100 | 0 | 0 | 1100 | 0 | 0
Deviation Indicator | 1200 | 0 | 0 | 1200 | 0 | 0
Horizontal | 1300 | 0 | 0 | 1300 | 0 | 0
North Reference | 1400 | 0 | 0 | 1400 | 0 | 0
True | 1500 | 0 | 0 | 1500 | 0 | 0
Grid Type | 1600 | 0 | 0 | 1600 | 0 | 0
#VALUE! | 1700 | 0 | 0 | 1700 | 0 | 0
| 1800 | 0 | 0 | 1800 | 0 | 0
| 1900 | 0 | 0 | 1900 | 0 | 0
| 2000 | 0 | 0 | 2000 | 0 | 0
| 2100 | 0 | 0 | 2100 | 0 | 0
| 2200 | 0 | 0 | 2200 | 0 | 0
| 2300 | 0 | 0 | 2300 | 0 | 0
| 2400 | 0 | 0 | 2400 | 0 | 0
| 2443.4 | 0 | 0 | 2443.4 | 0 | 0
| 2500 | 1.13 | 311.9 | 2500 | 0.4 | -0.4
| 2600 | 3.13 | 311.9 | 2599.9 | 2.9 | -3.2
| 2700 | 5.13 | 311.9 | 2699.7 | 7.7 | -8.6
| 2800 | 7.13 | 311.9 | 2799.1 | 14.8 | -16.5
| 2900 | 9.13 | 311.9 | 2898.1 | 24.3 | -27
| 3000 | 11.13 | 311.9 | 2996.5 | 36 | -40.1
| 3100 | 13.13 | 311.9 | 3094.3 | 50 | -55.8
| 3200 | 15.13 | 311.9 | 3191.2 | 66.3 | -73.9
| 3300 | 17.13 | 311.9 | 3287.3 | 84.9 | -94.6
| 3343.4 | 18 | 311.9 | 3328.6 | 93.6 | -104.4
| 3400 | 18 | 311.9 | 3382.5 | 105.3 | -117.4
| 3500 | 18 | 311.9 | 3477.6 | 126 | -140.4
| 3600 | 18 | 311.9 | 3572.7 | 146.6 | -163.4
| 3700 | 18 | 311.9 | 3667.8 | 167.2 | -186.4
| 3800 | 18 | 311.9 | 3762.9 | 187.9 | -209.4
| 3900 | 18 | 311.9 | 3858 | 208.5 | -232.4
| 4000 | 18 | 311.9 | 3953.1 | 229.1 | -255.4
| 4100 | 18 | 311.9 | 4048.2 | 249.8 | -278.4
| 4200 | 18 | 311.9 | 4143.3 | 270.4 | -301.4
| 4300 | 18 | 311.9 | 4238.4 | 291 | -324.4
| 4400 | 18 | 311.9 | 4333.6 | 311.7 | -347.4
| 4500 | 18 | 311.9 | 4428.7 | 332.3 | -370.4
| 4600 | 18 | 311.9 | 4523.8 | 353 | -393.4
| 4700 | 18 | 311.9 | 4618.9 | 373.6 | -416.4
| 4800 | 18 | 311.9 | 4714 | 394.2 | -439.4
| 4900 | 18 | 311.9 | 4809.1 | 414.9 | -462.4
| 5000 | 18 | 311.9 | 4904.2 | 435.5 | -485.4
| 5100 | 18 | 311.9 | 4999.3 | 456.1 | -508.4
| 5200 | 18 | 311.9 | 5094.4 | 476.8 | -531.4
| 5300 | 18 | 311.9 | 5189.5 | 497.4 | -554.4
| 5400 | 18 | 311.9 | 5284.6 | 518 | -577.4
| 5500 | 18 | 311.9 | 5379.7 | 538.7 | -600.4
| 5600 | 18 | 311.9 | 5474.8 | 559.3 | -623.4
| 5700 | 18 | 311.9 | 5569.9 | 579.9 | -646.4
| 5796.5 | 18 | 311.9 | 5661.7 | 599.9 | -668.6
| 5800 | 17.93 | 311.9 | 5665 | 600.6 | -669.4
| 5900 | 15.93 | 311.9 | 5760.7 | 620 | -691.1
| 6000 | 13.93 | 311.9 | 5857.3 | 637.2 | -710.3
| 6100 | 11.93 | 311.9 | 5954.8 | 652.2 | -726.9
| 6200 | 9.93 | 311.9 | 6053 | 664.8 | -741.1
| 6300 | 7.93 | 311.9 | 6151.7 | 675.2 | -752.6
| 6400 | 5.93 | 311.9 | 6251 | 683.3 | -761.6
| 6500 | 3.93 | 311.9 | 6350.6 | 689 | -768
| 6600 | 1.93 | 311.9 | 6450.5 | 692.4 | -771.8
| 6696.5 | 0 | 0 | 6547 | 693.5 | -773
| 6700 | 0.35 | 90 | 6550.5 | 693.5 | -773
| 6750 | 5.35 | 90 | 6600.4 | 693.5 | -770.5
| 6800 | 10.35 | 90 | 6649.9 | 693.5 | -763.7
| 6850 | 15.35 | 90 | 6698.6 | 693.5 | -752.6
| 6900 | 20.35 | 90 | 6746.2 | 693.5 | -737.2
| 6950 | 25.35 | 90 | 6792.3 | 693.5 | -717.8
| 7000 | 30.35 | 90 | 6836.5 | 693.5 | -694.5
| 7050 | 35.35 | 90 | 6878.5 | 693.5 | -667.4
| 7100 | 40.35 | 90 | 6917.9 | 693.5 | -636.7
| 7150 | 45.35 | 90 | 6954.6 | 693.5 | -602.7
| 7200 | 50.35 | 90 | 6988.1 | 693.5 | -565.7
| 7250 | 55.35 | 90 | 7018.3 | 693.5 | -525.8
| 7300 | 60.35 | 90 | 7044.9 | 693.5 | -483.5
| 7350 | 65.35 | 90 | 7067.7 | 693.5 | -439
| 7400 | 70.35 | 90 | 7086.6 | 693.5 | -392.7
| 7450 | 75.35 | 90 | 7101.3 | 693.5 | -345
| 7500 | 80.35 | 90 | 7111.8 | 693.5 | -296.1
| 7550 | 85.35 | 90 | 7118.1 | 693.5 | -246.5
| 7596.5 | 90 | 90 | 7120 | 693.5 | -200
| 7600 | 90 | 90 | 7120 | 693.5 | -196.6
| 7627.5 | 90 | 90 | 7120 | 693.5 | -169
| 7700 | 90 | 90 | 7120 | 693.5 | -96.6
| 7800 | 90 | 90 | 7120 | 693.5 | 3.4
| 7900 | 90 | 90 | 7120 | 693.5 | 103.4
| 8000 | 90 | 90 | 7120 | 693.5 | 203.4
| 8100 | 90 | 90 | 7120 | 693.5 | 303.4
| 8200 | 90 | 90 | 7120 | 693.5 | 403.4
| 8300 | 90 | 90 | 7120 | 693.5 | 503.4
| 8400 | 90 | 90 | 7120 | 693.5 | 603.4
| 8500 | 90 | 90 | 7120 | 693.5 | 703.4
| 8600 | 90 | 90 | 7120 | 693.6 | 803.4
| 8700 | 90 | 90 | 7120 | 693.6 | 903.4
| 8800 | 90 | 90 | 7120 | 693.6 | 1003.4
| 8900 | 90 | 90 | 7120 | 693.6 | 1103.4
| 9000 | 90 | 90 | 7120 | 693.6 | 1203.4
| 9100 | 90 | 90 | 7120 | 693.6 | 1303.4
| 9200 | 90 | 90 | 7120 | 693.6 | 1403.4
| 9300 | 90 | 90 | 7120 | 693.6 | 1503.4
| 9400 | 90 | 90 | 7120 | 693.6 | 1603.4
| 9500 | 90 | 90 | 7120 | 693.6 | 1703.4
| 9600 | 90 | 90 | 7120 | 693.6 | 1803.4
| 9700 | 90 | 90 | 7120 | 693.6 | 1903.4
| 9800 | 90 | 90 | 7120 | 693.6 | 2003.4
| 9900 | 90 | 90 | 7120 | 693.6 | 2103.4
| 10000 | 90 | 90 | 7120 | 693.6 | 2203.4
| 10100 | 90 | 90 | 7120 | 693.6 | 2303.4
| 10200 | 90 | 90 | 7120 | 693.6 | 2403.4
| 10300 | 90 | 90 | 7120 | 693.6 | 2503.4
| 10400 | 90 | 90 | 7120 | 693.7 | 2603.4
| 10500 | 90 | 90 | 7120 | 693.7 | 2703.4
| 10600 | 90 | 90 | 7120 | 693.7 | 2803.4
| 10700 | 90 | 90 | 7120 | 693.7 | 2903.4
| 10800 | 90 | 90 | 7120 | 693.7 | 3003.4
| 10900 | 90 | 90 | 7120 | 693.7 | 3103.4
| 11000 | 90 | 90 | 7120 | 693.7 | 3203.4
| 11100 | 90 | 90 | 7120 | 693.7 | 3303.4
| 11200 | 90 | 90 | 7120 | 693.7 | 3403.4
| 11300 | 90 | 90 | 7120 | 693.7 | 3503.4
| 11400 | 90 | 90 | 7120 | 693.7 | 3603.4
| 11500 | 90 | 90 | 7120 | 693.7 | 3703.4
| 11600 | 90 | 90 | 7120 | 693.7 | 3803.4
| 11700 | 90 | 90 | 7120 | 693.7 | 3903.4
| 11800 | 90 | 90 | 7120 | 693.7 | 4003.4
| 11900 | 90 | 90 | 7120 | 693.7 | 4103.4
| 12000 | 90 | 90 | 7120 | 693.7 | 4203.4
| 12100 | 90 | 90 | 7120 | 693.7 | 4303.4
| 12200 | 90 | 90 | 7120 | 693.7 | 4403.4
| 12300 | 90 | 90 | 7120 | 693.8 | 4503.4
| 12400 | 90 | 90 | 7120 | 693.8 | 4603.4
| 12500 | 90 | 90 | 7120 | 693.8 | 4703.4
| 12600 | 90 | 90 | 7120 | 693.8 | 4803.4
| 12700 | 90 | 90 | 7120 | 693.8 | 4903.4
| 12800 | 90 | 90 | 7120 | 693.8 | 5003.4
| 12900 | 90 | 90 | 7120 | 693.8 | 5103.4
| 13000 | 90 | 90 | 7120 | 693.8 | 5203.4
| 13100 | 90 | 90 | 7120 | 693.8 | 5303.4
| 13200 | 90 | 90 | 7120 | 693.8 | 5403.4
| 13300 | 90 | 90 | 7120 | 693.8 | 5503.4
| 13400 | 90 | 90 | 7120 | 693.8 | 5603.4
| 13500 | 90 | 90 | 7120 | 693.8 | 5703.4
| 13600 | 90 | 90 | 7120 | 693.8 | 5803.4
| 13700 | 90 | 90 | 7120 | 693.8 | 5903.4
| 13800 | 90 | 90 | 7120 | 693.8 | 6003.4
| 13900 | 90 | 90 | 7120 | 693.8 | 6103.4
| 14000 | 90 | 90 | 7120 | 693.8 | 6203.4
| 14100 | 90 | 90 | 7120 | 693.8 | 6303.4
| 14200 | 90 | 90 | 7120 | 693.9 | 6403.4
| 14300 | 90 | 90 | 7120 | 693.9 | 6503.4
| 14400 | 90 | 90 | 7120 | 693.9 | 6603.4
| 14500 | 90 | 90 | 7120 | 693.9 | 6703.4
| 14600 | 90 | 90 | 7120 | 693.9 | 6803.4
| 14700 | 90 | 90 | 7120 | 693.9 | 6903.4
| 14800 | 90 | 90 | 7120 | 693.9 | 7003.4
| 14900 | 90 | 90 | 7120 | 693.9 | 7103.4
| 15000 | 90 | 90 | 7120 | 693.9 | 7203.4
| 15100 | 90 | 90 | 7120 | 693.9 | 7303.4
| 15200 | 90 | 90 | 7120 | 693.9 | 7403.4
| 15300 | 90 | 90 | 7120 | 693.9 | 7503.4
| 15400 | 90 | 90 | 7120 | 693.9 | 7603.4
| 15500 | 90 | 90 | 7120 | 693.9 | 7703.4
| 15600 | 90 | 90 | 7120 | 693.9 | 7803.4
| 15700 | 90 | 90 | 7120 | 693.9 | 7903.4
| 15800 | 90 | 90 | 7120 | 693.9 | 8003.4
| 15900 | 90 | 90 | 7120 | 693.9 | 8103.4
| 16000 | 90 | 90 | 7120 | 694 | 8203.4
| 16100 | 90 | 90 | 7120 | 694 | 8303.4
| 16200 | 90 | 90 | 7120 | 694 | 8403.4
| 16300 | 90 | 90 | 7120 | 694 | 8503.4
| 16400 | 90 | 90 | 7120 | 694 | 8603.4
| 16500 | 90 | 90 | 7120 | 694 | 8703.4
| 16600 | 90 | 90 | 7120 | 694 | 8803.4
| 16700 | 90 | 90 | 7120 | 694 | 8903.4
| 16800 | 90 | 90 | 7120 | 694 | 9003.4
| 16883.6 | 90 | 90 | 7120 | 694 | 9087

## Lookup (hidden)
North Reference | RetunValue | Grid Type | ReturnValue | Deviation Indicator | ReturnValue
| 2 |  | 0 |  | 4
True |  | SPCS-Colorado Central-NAD27 |  | Directional
Grid |  | SPCS-Colorado Central-NAD83 |  | High Angle
|  | SPCS-Colorado North-NAD27 |  | Horizontal
SPCS-Colorado North-NAD83
SPCS-Colorado South-NAD27
SPCS-Colorado South-NAD83
UTM-Zone 12 NAD27
UTM-Zone 12 NAD83
UTM-Zone 13 NAD27
UTM-Zone 13 NAD83