## Data
Header Information | measured depth (ft) | inclination (°) | azimuth (°) | true vertical depth (ft) | northing +N/-S (ft) | easting +E/-W (ft)
Operator Name | 0 | 0 | 0 | 0 | 0.00 | 0.00
HRM Resources II LLC | 100 | 0 | 0 | 100 | 0.00 | 0.00
Operator Number | 200 | 0 | 0 | 200 | 0.00 | 0.00
10548 | 300 | 0 | 0 | 300 | 0.00 | 0.00
Well Name and Number | 400 | 0 | 0 | 400 | 0.00 | 0.00
PC NORTH 1S-66-2928-3NH | 500 | 0 | 0 | 500 | 0.00 | 0.00
API Number (if available) | 600 | 0 | 0 | 600 | 0.00 | 0.00
| 700 | 0 | 0 | 700 | 0.00 | 0.00
Location: QQ SEC TWP RGE | 800 | 0 | 0 | 800 | 0.00 | 0.00
NW SW Sec. 29 1S 66W | 900 | 0 | 0 | 900 | 0.00 | 0.00
Citing Type: Planned or Actual | 1000 | 0 | 0 | 1000 | 0.00 | 0.00
Planned | 1100 | 0 | 0 | 1100 | 0.00 | 0.00
Deviation Indicator | 1200 | 0 | 326.24 | 1200 | 0.00 | 0.00
Horizontal | 1300 | 2 | 326.24 | 1299.98 | 1.45 | -0.97
North Reference | 1400 | 4 | 326.24 | 1399.84 | 5.80 | -3.88
Grid | 1500 | 6 | 326.24 | 1499.45 | 13.05 | -8.72
Grid Type | 1600 | 8 | 326.24 | 1598.7 | 23.18 | -15.49
SPCS-Colorado North-NAD83 | 1700 | 10 | 326.24 | 1697.47 | 36.18 | -24.18
| 1800 | 12 | 326.24 | 1795.62 | 52.05 | -34.79
| 1900 | 14 | 326.24 | 1893.06 | 70.75 | -47.29
| 2000 | 16 | 326.24 | 1989.64 | 92.27 | -61.67
| 2100 | 18 | 326.24 | 2085.27 | 116.57 | -77.91
| 2200 | 20 | 326.24 | 2179.82 | 143.64 | -96
| 2300 | 22 | 326.24 | 2273.17 | 173.43 | -115.91
| 2400 | 24 | 326.24 | 2365.21 | 205.92 | -137.62
| 2500 | 24.07 | 326.24 | 2456.52 | 239.82 | -160.28
| 2600 | 24.07 | 326.24 | 2547.83 | 273.73 | -182.95
| 2700 | 24.07 | 326.24 | 2639.13 | 307.64 | -205.61
| 2800 | 24.07 | 326.24 | 2730.44 | 341.55 | -228.27
| 2900 | 24.07 | 326.24 | 2821.74 | 375.45 | -250.93
| 3000 | 24.07 | 326.24 | 2913.05 | 409.36 | -273.59
| 3100 | 24.07 | 326.24 | 3004.36 | 443.27 | -296.26
| 3200 | 24.07 | 326.24 | 3095.66 | 477.18 | -318.92
| 3300 | 24.07 | 326.24 | 3186.97 | 511.08 | -341.58
| 3400 | 24.07 | 326.24 | 3278.27 | 544.99 | -364.24
| 3500 | 24.07 | 326.24 | 3369.58 | 578.90 | -386.9
| 3600 | 24.07 | 326.24 | 3460.88 | 612.80 | -409.56
| 3700 | 24.07 | 326.24 | 3552.19 | 646.71 | -432.23
| 3800 | 24.07 | 326.24 | 3643.5 | 680.62 | -454.89
| 3900 | 24.07 | 326.24 | 3734.8 | 714.53 | -477.55
| 4000 | 24.07 | 326.24 | 3826.11 | 748.43 | -500.21
| 4100 | 24.07 | 326.24 | 3917.41 | 782.34 | -522.87
| 4200 | 24.07 | 326.24 | 4008.72 | 816.25 | -545.54
| 4300 | 24.07 | 326.24 | 4100.02 | 850.16 | -568.2
| 4400 | 24.07 | 326.24 | 4191.33 | 884.06 | -590.86
| 4500 | 24.07 | 326.24 | 4282.64 | 917.97 | -613.52
| 4600 | 24.07 | 326.24 | 4373.94 | 951.88 | -636.18
| 4700 | 24.07 | 326.24 | 4465.25 | 985.79 | -658.84
| 4800 | 24.07 | 326.24 | 4556.55 | 1019.69 | -681.51
| 4900 | 24.07 | 326.24 | 4647.86 | 1053.60 | -704.17
| 5000 | 24.07 | 326.24 | 4739.16 | 1087.51 | -726.83
| 5100 | 24.07 | 326.24 | 4830.47 | 1121.42 | -749.49
| 5200 | 24.07 | 326.24 | 4921.77 | 1155.32 | -772.15
| 5300 | 24.07 | 326.24 | 5013.08 | 1189.23 | -794.82
| 5400 | 24.07 | 326.24 | 5104.39 | 1223.14 | -817.48
| 5500 | 24.07 | 326.24 | 5195.69 | 1257.05 | -840.14
| 5600 | 24.07 | 326.24 | 5287 | 1290.95 | -862.8
| 5700 | 24.07 | 326.24 | 5378.3 | 1324.86 | -885.46
| 5800 | 24.07 | 326.24 | 5469.61 | 1358.77 | -908.13
| 5900 | 24.07 | 326.24 | 5560.91 | 1392.67 | -930.79
| 6000 | 24.07 | 326.24 | 5652.22 | 1426.58 | -953.45
| 6100 | 24.07 | 326.24 | 5743.53 | 1460.49 | -976.11
| 6200 | 24.07 | 326.24 | 5834.83 | 1494.40 | -998.77
| 6300 | 24.07 | 326.24 | 5926.14 | 1528.30 | -1021.43
| 6400 | 24.07 | 326.24 | 6017.44 | 1562.21 | -1044.1
| 6500 | 24.07 | 326.24 | 6108.75 | 1596.12 | -1066.76
| 6600 | 24.07 | 326.24 | 6200.05 | 1630.03 | -1089.42
| 6700 | 24.07 | 326.24 | 6291.36 | 1663.93 | -1112.08
| 6800 | 24.07 | 326.24 | 6382.67 | 1697.84 | -1134.74
| 6900 | 24.07 | 326.24 | 6473.97 | 1731.75 | -1157.41
| 7000 | 24.07 | 326.24 | 6565.28 | 1765.66 | -1180.07
| 7100 | 24.07 | 326.24 | 6656.58 | 1799.56 | -1202.73
| 7200 | 24.07 | 326.24 | 6747.89 | 1833.47 | -1225.39
| 7300 | 23.33 | 329.49 | 6839.23 | 1867.39 | -1247.86
| 7400 | 20.49 | 355.43 | 6932.22 | 1901.99 | -1259.34
| 7500 | 22.07 | 22.88 | 7025.63 | 1936.83 | -1253.41
| 7600 | 27.31 | 43.48 | 7116.62 | 1970.87 | -1230.27
| 7700 | 34.57 | 56.95 | 7202.44 | 2003.07 | -1190.6
| 7800 | 42.84 | 65.99 | 7280.47 | 2032.45 | -1135.62
| 7900 | 51.63 | 72.53 | 7348.35 | 2058.12 | -1067
| 8000 | 60.69 | 77.62 | 7404 | 2079.29 | -986.82
| 8100 | 69.92 | 81.86 | 7445.74 | 2095.34 | -897.52
| 8200 | 79.24 | 85.63 | 7472.31 | 2105.75 | -801.81
| 8300 | 88.6 | 89.17 | 7482.89 | 2110.23 | -702.6
| 8400 | 90 | 89.69 | 7483.07 | 2110.84 | -602.6
| 8500 | 90 | 89.69 | 7483.07 | 2111.38 | -502.6
| 8600 | 90 | 89.69 | 7483.07 | 2111.92 | -402.6
| 8700 | 90 | 89.69 | 7483.07 | 2112.46 | -302.61
| 8800 | 90 | 89.69 | 7483.07 | 2113.00 | -202.61
| 8900 | 90 | 89.69 | 7483.07 | 2113.54 | -102.61
| 9000 | 90 | 89.69 | 7483.07 | 2114.08 | -2.61
| 9100 | 90 | 89.69 | 7483.07 | 2114.62 | 97.39
| 9200 | 90 | 89.69 | 7483.07 | 2115.16 | 197.39
| 9300 | 90 | 89.69 | 7483.07 | 2115.70 | 297.39
| 9400 | 90 | 89.69 | 7483.07 | 2116.24 | 397.38
| 9500 | 90 | 89.69 | 7483.07 | 2116.79 | 497.38
| 9600 | 90 | 89.69 | 7483.07 | 2117.33 | 597.38
| 9700 | 90 | 89.69 | 7483.07 | 2117.87 | 697.38
| 9800 | 90 | 89.69 | 7483.07 | 2118.41 | 797.38
| 9900 | 90 | 89.69 | 7483.07 | 2118.95 | 897.38
| 10000 | 90 | 89.69 | 7483.07 | 2119.49 | 997.38
| 10100 | 90 | 89.69 | 7483.07 | 2120.03 | 1097.37
| 10200 | 90 | 89.69 | 7483.07 | 2120.57 | 1197.37
| 10300 | 90 | 89.69 | 7483.07 | 2121.11 | 1297.37
| 10400 | 90 | 89.69 | 7483.07 | 2121.65 | 1397.37
| 10500 | 90 | 89.69 | 7483.07 | 2122.19 | 1497.37
| 10600 | 90 | 89.69 | 7483.07 | 2122.73 | 1597.37
| 10700 | 90 | 89.69 | 7483.07 | 2123.27 | 1697.37
| 10800 | 90 | 89.69 | 7483.07 | 2123.81 | 1797.36
| 10900 | 90 | 89.69 | 7483.07 | 2124.35 | 1897.36
| 11000 | 90 | 89.69 | 7483.07 | 2124.89 | 1997.36
| 11100 | 90 | 89.69 | 7483.07 | 2125.43 | 2097.36
| 11200 | 90 | 89.69 | 7483.07 | 2125.97 | 2197.36
| 11300 | 90 | 89.69 | 7483.07 | 2126.51 | 2297.36
| 11400 | 90 | 89.69 | 7483.07 | 2127.05 | 2397.36
| 11500 | 90 | 89.69 | 7483.07 | 2127.59 | 2497.35
| 11600 | 90 | 89.69 | 7483.07 | 2128.13 | 2597.35
| 11700 | 90 | 89.69 | 7483.07 | 2128.68 | 2697.35
| 11800 | 90 | 89.69 | 7483.07 | 2129.22 | 2797.35
| 11900 | 90 | 89.69 | 7483.07 | 2129.76 | 2897.35
| 12000 | 90 | 89.69 | 7483.07 | 2130.30 | 2997.35
| 12100 | 90 | 89.69 | 7483.07 | 2130.84 | 3097.35
| 12200 | 90 | 89.69 | 7483.07 | 2131.38 | 3197.34
| 12300 | 90 | 89.69 | 7483.07 | 2131.92 | 3297.34
| 12400 | 90 | 89.69 | 7483.07 | 2132.46 | 3397.34
| 12500 | 90 | 89.69 | 7483.07 | 2133.00 | 3497.34
| 12600 | 90 | 89.69 | 7483.07 | 2133.54 | 3597.34
| 12700 | 90 | 89.69 | 7483.07 | 2134.08 | 3697.34
| 12800 | 90 | 89.69 | 7483.07 | 2134.62 | 3797.33
| 12900 | 90 | 89.69 | 7483.07 | 2135.16 | 3897.33
| 13000 | 90 | 89.69 | 7483.07 | 2135.70 | 3997.33
| 13100 | 90 | 89.69 | 7483.07 | 2136.24 | 4097.33
| 13200 | 90 | 89.69 | 7483.07 | 2136.78 | 4197.33
| 13300 | 90 | 89.69 | 7483.07 | 2137.32 | 4297.33
| 13400 | 90 | 89.69 | 7483.07 | 2137.86 | 4397.33
| 13500 | 90 | 89.69 | 7483.07 | 2138.40 | 4497.32
| 13600 | 90 | 89.69 | 7483.07 | 2138.94 | 4597.32
| 13700 | 90 | 89.69 | 7483.07 | 2139.48 | 4697.32
| 13800 | 90 | 89.69 | 7483.07 | 2140.02 | 4797.32
| 13900 | 90 | 89.69 | 7483.07 | 2140.56 | 4897.32
| 14000 | 90 | 89.69 | 7483.07 | 2141.11 | 4997.32
| 14100 | 90 | 89.69 | 7483.07 | 2141.65 | 5097.32
| 14200 | 90 | 89.69 | 7483.07 | 2142.19 | 5197.31
| 14300 | 90 | 89.69 | 7483.07 | 2142.73 | 5297.31
| 14400 | 90 | 89.69 | 7483.07 | 2143.27 | 5397.31
| 14500 | 90 | 89.69 | 7483.07 | 2143.81 | 5497.31
| 14600 | 90 | 89.69 | 7483.07 | 2144.35 | 5597.31
| 14700 | 90 | 89.69 | 7483.07 | 2144.89 | 5697.31
| 14800 | 90 | 89.69 | 7483.07 | 2145.43 | 5797.31
| 14900 | 90 | 89.69 | 7483.07 | 2145.97 | 5897.30
| 15000 | 90 | 89.69 | 7483.07 | 2146.51 | 5997.30
| 15100 | 90 | 89.69 | 7483.07 | 2147.05 | 6097.30
| 15200 | 90 | 89.69 | 7483.07 | 2147.59 | 6197.30
| 15300 | 90 | 89.69 | 7483.07 | 2148.13 | 6297.30
| 15400 | 90 | 89.69 | 7483.07 | 2148.67 | 6397.30
| 15500 | 90 | 89.69 | 7483.07 | 2149.21 | 6497.30
| 15600 | 90 | 89.69 | 7483.07 | 2149.75 | 6597.29
| 15700 | 90 | 89.69 | 7483.07 | 2150.29 | 6697.29
| 15800 | 90 | 89.69 | 7483.07 | 2150.83 | 6797.29
| 15900 | 90 | 89.69 | 7483.07 | 2151.37 | 6897.29
| 16000 | 90 | 89.69 | 7483.07 | 2151.91 | 6997.29
| 16100 | 90 | 89.69 | 7483.07 | 2152.45 | 7097.29
| 16200 | 90 | 89.69 | 7483.07 | 2152.99 | 7197.29
| 16300 | 90 | 89.69 | 7483.07 | 2153.54 | 7297.28
| 16400 | 90 | 89.69 | 7483.07 | 2154.08 | 7397.28
| 16500 | 90 | 89.69 | 7483.07 | 2154.62 | 7497.28
| 16600 | 90 | 89.69 | 7483.07 | 2155.16 | 7597.28
| 16700 | 90 | 89.69 | 7483.07 | 2155.70 | 7697.28
| 16800 | 90 | 89.69 | 7483.07 | 2156.24 | 7797.28
| 16900 | 90 | 89.69 | 7483.07 | 2156.78 | 7897.28
| 17000 | 90 | 89.69 | 7483.07 | 2157.32 | 7997.27
| 17100 | 90 | 89.69 | 7483.07 | 2157.86 | 8097.27
| 17200 | 90 | 89.69 | 7483.07 | 2158.40 | 8197.27
| 17300 | 90 | 89.69 | 7483.07 | 2158.94 | 8297.27
| 17400 | 90 | 89.69 | 7483.07 | 2159.48 | 8397.27
| 17500 | 90 | 89.69 | 7483.07 | 2160.02 | 8497.27
| 17600 | 90 | 89.69 | 7483.07 | 2160.56 | 8597.26
| 17700 | 90 | 89.69 | 7483.07 | 2161.10 | 8697.26
| 17800 | 90 | 89.69 | 7483.07 | 2161.64 | 8797.26
| 17805 | 90 | 89.69 | 7483.07 | 2161.67 | 8802.02

## Lookup (hidden)
North Reference | RetunValue | Grid Type | ReturnValue | Deviation Indicator | ReturnValue
| 3 |  | 5 |  | 4
True |  | SPCS-Colorado Central-NAD27 |  | Directional
Grid |  | SPCS-Colorado Central-NAD83 |  | High Angle
|  | SPCS-Colorado North-NAD27 |  | Horizontal
SPCS-Colorado North-NAD83
SPCS-Colorado South-NAD27
SPCS-Colorado South-NAD83
UTM-Zone 12 NAD27
UTM-Zone 12 NAD83
UTM-Zone 13 NAD27
UTM-Zone 13 NAD83