## Data
Header Information | measured depth (ft) | inclination (°) | azimuth (°) | true vertical depth (ft) | northing +N/-S (ft) | easting +E/-W (ft)
Operator Name | 0 | 0 | 0 | 0 | 0.00 | 0.00
HRM Resources II LLC | 100 | 0 | 0 | 100 | 0.00 | 0.00
Operator Number | 200 | 0 | 0 | 200 | 0.00 | 0.00
10548 | 300 | 0 | 0 | 300 | 0.00 | 0.00
Well Name and Number | 400 | 0 | 0 | 400 | 0.00 | 0.00
PC NORTH 1S-66-2928-4CDH | 500 | 0 | 0 | 500 | 0.00 | 0.00
API Number (if available) | 600 | 0 | 0 | 600 | 0.00 | 0.00
| 700 | 0 | 0 | 700 | 0.00 | 0.00
Location: QQ SEC TWP RGE | 800 | 0 | 0 | 800 | 0.00 | 0.00
NW SW Sec. 29 1S 66W | 900 | 0 | 0 | 900 | 0.00 | 0.00
Citing Type: Planned or Actual | 1000 | 0 | 0 | 1000 | 0.00 | 0.00
Planned | 1100 | 0 | 0 | 1100 | 0.00 | 0.00
Deviation Indicator | 1200 | 0 | 0 | 1200 | 0.00 | 0.00
Horizontal | 1300 | 1 | 324.46 | 1300 | 0.36 | -0.25
North Reference | 1400 | 3 | 324.46 | 1399.93 | 3.19 | -2.28
Grid | 1500 | 5 | 324.46 | 1499.68 | 8.87 | -6.34
Grid Type | 1600 | 7 | 324.46 | 1599.13 | 17.38 | -12.41
SPCS-Colorado North-NAD83 | 1700 | 9 | 324.46 | 1698.15 | 28.70 | -20.5
| 1800 | 11 | 324.46 | 1796.63 | 42.83 | -30.6
| 1900 | 13 | 324.46 | 1894.44 | 59.75 | -42.68
| 2000 | 15 | 324.46 | 1991.46 | 79.43 | -56.74
| 2100 | 17 | 324.46 | 2087.58 | 101.86 | -72.76
| 2200 | 19 | 324.46 | 2182.68 | 127.00 | -90.73
| 2300 | 21 | 324.46 | 2276.65 | 154.83 | -110.61
| 2400 | 22.17 | 324.46 | 2369.48 | 185.08 | -132.22
| 2500 | 22.17 | 324.46 | 2462.08 | 215.79 | -154.16
| 2600 | 22.17 | 324.46 | 2554.69 | 246.50 | -176.1
| 2700 | 22.17 | 324.46 | 2647.29 | 277.21 | -198.04
| 2800 | 22.17 | 324.46 | 2739.89 | 307.92 | -219.97
| 2900 | 22.17 | 324.46 | 2832.5 | 338.63 | -241.91
| 3000 | 22.17 | 324.46 | 2925.1 | 369.34 | -263.85
| 3100 | 22.17 | 324.46 | 3017.71 | 400.05 | -285.79
| 3200 | 22.17 | 324.46 | 3110.31 | 430.76 | -307.73
| 3300 | 22.17 | 324.46 | 3202.92 | 461.47 | -329.67
| 3400 | 22.17 | 324.46 | 3295.52 | 492.18 | -351.6
| 3500 | 22.17 | 324.46 | 3388.13 | 522.89 | -373.54
| 3600 | 22.17 | 324.46 | 3480.73 | 553.60 | -395.48
| 3700 | 22.17 | 324.46 | 3573.34 | 584.31 | -417.42
| 3800 | 22.17 | 324.46 | 3665.94 | 615.02 | -439.36
| 3900 | 22.17 | 324.46 | 3758.55 | 645.73 | -461.3
| 4000 | 22.17 | 324.46 | 3851.15 | 676.44 | -483.23
| 4100 | 22.17 | 324.46 | 3943.76 | 707.15 | -505.17
| 4200 | 22.17 | 324.46 | 4036.36 | 737.86 | -527.11
| 4300 | 22.17 | 324.46 | 4128.96 | 768.57 | -549.05
| 4400 | 22.17 | 324.46 | 4221.57 | 799.28 | -570.99
| 4500 | 22.17 | 324.46 | 4314.17 | 829.99 | -592.93
| 4600 | 22.17 | 324.46 | 4406.78 | 860.70 | -614.86
| 4700 | 22.17 | 324.46 | 4499.38 | 891.41 | -636.8
| 4800 | 22.17 | 324.46 | 4591.99 | 922.12 | -658.74
| 4900 | 22.17 | 324.46 | 4684.59 | 952.83 | -680.68
| 5000 | 22.17 | 324.46 | 4777.2 | 983.54 | -702.62
| 5100 | 22.17 | 324.46 | 4869.8 | 1014.25 | -724.56
| 5200 | 22.17 | 324.46 | 4962.41 | 1044.96 | -746.49
| 5300 | 22.17 | 324.46 | 5055.01 | 1075.67 | -768.43
| 5400 | 22.17 | 324.46 | 5147.62 | 1106.38 | -790.37
| 5500 | 22.17 | 324.46 | 5240.22 | 1137.09 | -812.31
| 5600 | 22.17 | 324.46 | 5332.82 | 1167.80 | -834.25
| 5700 | 22.17 | 324.46 | 5425.43 | 1198.51 | -856.19
| 5800 | 22.17 | 324.46 | 5518.03 | 1229.22 | -878.13
| 5900 | 22.17 | 324.46 | 5610.64 | 1259.93 | -900.06
| 6000 | 22.17 | 324.46 | 5703.24 | 1290.64 | -922
| 6100 | 22.17 | 324.46 | 5795.85 | 1321.35 | -943.94
| 6200 | 22.17 | 324.46 | 5888.45 | 1352.05 | -965.88
| 6300 | 22.17 | 324.46 | 5981.06 | 1382.76 | -987.82
| 6400 | 22.17 | 324.46 | 6073.66 | 1413.47 | -1009.76
| 6500 | 22.17 | 324.46 | 6166.27 | 1444.18 | -1031.69
| 6600 | 22.17 | 324.46 | 6258.87 | 1474.89 | -1053.63
| 6700 | 22.17 | 324.46 | 6351.48 | 1505.60 | -1075.57
| 6800 | 22.17 | 324.46 | 6444.08 | 1536.31 | -1097.51
| 6900 | 22.17 | 324.46 | 6536.68 | 1567.02 | -1119.45
| 7000 | 22.17 | 324.46 | 6629.29 | 1597.73 | -1141.39
| 7100 | 22.17 | 324.46 | 6721.89 | 1628.44 | -1163.32
| 7200 | 22.17 | 324.46 | 6814.5 | 1659.15 | -1185.26
| 7300 | 22.17 | 324.46 | 6907.1 | 1689.86 | -1207.2
| 7400 | 22.17 | 324.46 | 6999.71 | 1720.57 | -1229.14
| 7500 | 20.77 | 331.01 | 7092.44 | 1751.33 | -1250.42
| 7600 | 18.39 | 0.32 | 7186.88 | 1782.69 | -1258.95
| 7700 | 20.92 | 29.42 | 7281.27 | 1814.09 | -1250.07
| 7800 | 27.02 | 49.15 | 7372.75 | 1844.57 | -1224.05
| 7900 | 34.86 | 61.33 | 7458.54 | 1873.21 | -1181.68
| 8000 | 43.51 | 69.33 | 7536.02 | 1899.14 | -1124.25
| 8100 | 52.56 | 75.08 | 7602.85 | 1921.58 | -1053.5
| 8200 | 61.82 | 79.57 | 7657 | 1939.83 | -971.59
| 8300 | 71.21 | 83.33 | 7696.82 | 1953.34 | -881
| 8400 | 80.66 | 86.69 | 7721.1 | 1961.71 | -784.48
| 8500 | 90 | 89.82 | 7729.1 | 1964.68 | -684.98
| 8600 | 90 | 89.82 | 7729.1 | 1964.99 | -584.98
| 8700 | 90 | 89.82 | 7729.1 | 1965.30 | -484.98
| 8800 | 90 | 89.82 | 7729.1 | 1965.61 | -384.98
| 8900 | 90 | 89.82 | 7729.1 | 1965.92 | -284.98
| 9000 | 90 | 89.82 | 7729.1 | 1966.23 | -184.98
| 9100 | 90 | 89.82 | 7729.1 | 1966.54 | -84.98
| 9200 | 90 | 89.82 | 7729.1 | 1966.85 | 15.02
| 9300 | 90 | 89.82 | 7729.1 | 1967.16 | 115.02
| 9400 | 90 | 89.82 | 7729.1 | 1967.47 | 215.02
| 9500 | 90 | 89.82 | 7729.1 | 1967.78 | 315.02
| 9600 | 90 | 89.82 | 7729.1 | 1968.09 | 415.02
| 9700 | 90 | 89.82 | 7729.1 | 1968.40 | 515.02
| 9800 | 90 | 89.82 | 7729.1 | 1968.71 | 615.02
| 9900 | 90 | 89.82 | 7729.1 | 1969.02 | 715.02
| 10000 | 90 | 89.82 | 7729.1 | 1969.33 | 815.02
| 10100 | 90 | 89.82 | 7729.1 | 1969.64 | 915.02
| 10200 | 90 | 89.82 | 7729.1 | 1969.95 | 1015.01
| 10300 | 90 | 89.82 | 7729.1 | 1970.26 | 1115.01
| 10400 | 90 | 89.82 | 7729.1 | 1970.57 | 1215.01
| 10500 | 90 | 89.82 | 7729.1 | 1970.88 | 1315.01
| 10600 | 90 | 89.82 | 7729.1 | 1971.19 | 1415.01
| 10700 | 90 | 89.82 | 7729.1 | 1971.50 | 1515.01
| 10800 | 90 | 89.82 | 7729.1 | 1971.81 | 1615.01
| 10900 | 90 | 89.82 | 7729.1 | 1972.12 | 1715.01
| 11000 | 90 | 89.82 | 7729.1 | 1972.43 | 1815.01
| 11100 | 90 | 89.82 | 7729.1 | 1972.74 | 1915.01
| 11200 | 90 | 89.82 | 7729.1 | 1973.05 | 2015.01
| 11300 | 90 | 89.82 | 7729.1 | 1973.36 | 2115.01
| 11400 | 90 | 89.82 | 7729.1 | 1973.67 | 2215.01
| 11500 | 90 | 89.82 | 7729.1 | 1973.98 | 2315.01
| 11600 | 90 | 89.82 | 7729.1 | 1974.29 | 2415.01
| 11700 | 90 | 89.82 | 7729.1 | 1974.60 | 2515.01
| 11800 | 90 | 89.82 | 7729.1 | 1974.91 | 2615.01
| 11900 | 90 | 89.82 | 7729.1 | 1975.22 | 2715.01
| 12000 | 90 | 89.82 | 7729.1 | 1975.53 | 2815.01
| 12100 | 90 | 89.82 | 7729.1 | 1975.84 | 2915.01
| 12200 | 90 | 89.82 | 7729.1 | 1976.15 | 3015.01
| 12300 | 90 | 89.82 | 7729.1 | 1976.46 | 3115.00
| 12400 | 90 | 89.82 | 7729.1 | 1976.77 | 3215.00
| 12500 | 90 | 89.82 | 7729.1 | 1977.08 | 3315.00
| 12600 | 90 | 89.82 | 7729.1 | 1977.39 | 3415.00
| 12700 | 90 | 89.82 | 7729.1 | 1977.70 | 3515.00
| 12800 | 90 | 89.82 | 7729.1 | 1978.01 | 3615.00
| 12900 | 90 | 89.82 | 7729.1 | 1978.32 | 3715.00
| 13000 | 90 | 89.82 | 7729.1 | 1978.63 | 3815.00
| 13100 | 90 | 89.82 | 7729.1 | 1978.94 | 3915.00
| 13200 | 90 | 89.82 | 7729.1 | 1979.25 | 4015.00
| 13300 | 90 | 89.82 | 7729.1 | 1979.56 | 4115.00
| 13400 | 90 | 89.82 | 7729.1 | 1979.87 | 4215.00
| 13500 | 90 | 89.82 | 7729.1 | 1980.18 | 4315.00
| 13600 | 90 | 89.82 | 7729.1 | 1980.49 | 4415.00
| 13700 | 90 | 89.82 | 7729.1 | 1980.80 | 4515.00
| 13800 | 90 | 89.82 | 7729.1 | 1981.11 | 4615.00
| 13900 | 90 | 89.82 | 7729.1 | 1981.42 | 4715.00
| 14000 | 90 | 89.82 | 7729.1 | 1981.73 | 4815.00
| 14100 | 90 | 89.82 | 7729.1 | 1982.04 | 4915.00
| 14200 | 90 | 89.82 | 7729.1 | 1982.35 | 5015.00
| 14300 | 90 | 89.82 | 7729.1 | 1982.66 | 5115.00
| 14400 | 90 | 89.82 | 7729.1 | 1982.97 | 5214.99
| 14500 | 90 | 89.82 | 7729.1 | 1983.28 | 5314.99
| 14600 | 90 | 89.82 | 7729.1 | 1983.59 | 5414.99
| 14700 | 90 | 89.82 | 7729.1 | 1983.90 | 5514.99
| 14800 | 90 | 89.82 | 7729.1 | 1984.21 | 5614.99
| 14900 | 90 | 89.82 | 7729.1 | 1984.53 | 5714.99
| 15000 | 90 | 89.82 | 7729.1 | 1984.84 | 5814.99
| 15100 | 90 | 89.82 | 7729.1 | 1985.15 | 5914.99
| 15200 | 90 | 89.82 | 7729.1 | 1985.46 | 6014.99
| 15300 | 90 | 89.82 | 7729.1 | 1985.77 | 6114.99
| 15400 | 90 | 89.82 | 7729.1 | 1986.08 | 6214.99
| 15500 | 90 | 89.82 | 7729.1 | 1986.39 | 6314.99
| 15600 | 90 | 89.82 | 7729.1 | 1986.70 | 6414.99
| 15700 | 90 | 89.82 | 7729.1 | 1987.01 | 6514.99
| 15800 | 90 | 89.82 | 7729.1 | 1987.32 | 6614.99
| 15900 | 90 | 89.82 | 7729.1 | 1987.63 | 6714.99
| 16000 | 90 | 89.82 | 7729.1 | 1987.94 | 6814.99
| 16100 | 90 | 89.82 | 7729.1 | 1988.25 | 6914.99
| 16200 | 90 | 89.82 | 7729.1 | 1988.56 | 7014.99
| 16300 | 90 | 89.82 | 7729.1 | 1988.87 | 7114.99
| 16400 | 90 | 89.82 | 7729.1 | 1989.18 | 7214.98
| 16500 | 90 | 89.82 | 7729.1 | 1989.49 | 7314.98
| 16600 | 90 | 89.82 | 7729.1 | 1989.80 | 7414.98
| 16700 | 90 | 89.82 | 7729.1 | 1990.11 | 7514.98
| 16800 | 90 | 89.82 | 7729.1 | 1990.42 | 7614.98
| 16900 | 90 | 89.82 | 7729.1 | 1990.73 | 7714.98
| 17000 | 90 | 89.82 | 7729.1 | 1991.04 | 7814.98
| 17100 | 90 | 89.82 | 7729.1 | 1991.35 | 7914.98
| 17200 | 90 | 89.82 | 7729.1 | 1991.66 | 8014.98
| 17300 | 90 | 89.82 | 7729.1 | 1991.97 | 8114.98
| 17400 | 90 | 89.82 | 7729.1 | 1992.28 | 8214.98
| 17500 | 90 | 89.82 | 7729.1 | 1992.59 | 8314.98
| 17600 | 90 | 89.82 | 7729.1 | 1992.90 | 8414.98
| 17700 | 90 | 89.82 | 7729.1 | 1993.21 | 8514.98
| 17800 | 90 | 89.82 | 7729.1 | 1993.52 | 8614.98
| 17900 | 90 | 89.82 | 7729.1 | 1993.83 | 8714.98
| 17988 | 90 | 89.82 | 7729.1 | 1994.10 | 8803.40

## Lookup (hidden)
North Reference | RetunValue | Grid Type | ReturnValue | Deviation Indicator | ReturnValue
| 3 |  | 5 |  | 4
True |  | SPCS-Colorado Central-NAD27 |  | Directional
Grid |  | SPCS-Colorado Central-NAD83 |  | High Angle
|  | SPCS-Colorado North-NAD27 |  | Horizontal
SPCS-Colorado North-NAD83
SPCS-Colorado South-NAD27
SPCS-Colorado South-NAD83
UTM-Zone 12 NAD27
UTM-Zone 12 NAD83
UTM-Zone 13 NAD27
UTM-Zone 13 NAD83