## Data
Header Information | measured depth (ft) | inclination (°) | azimuth (°) | true vertical depth (ft) | northing +N/-S (ft) | easting +E/-W (ft)
Operator Name | 0 | 0 | 0 | 0 | 0.00 | 0.00
HRM Resources II LLC | 100 | 0 | 0 | 100 | 0.00 | 0.00
Operator Number | 200 | 0 | 0 | 200 | 0.00 | 0.00
10548 | 300 | 0 | 0 | 300 | 0.00 | 0.00
Well Name and Number | 400 | 0 | 0 | 400 | 0.00 | 0.00
PC NORTH 1S-66-2928-6NH | 500 | 0 | 0 | 500 | 0.00 | 0.00
API Number (if available) | 600 | 0 | 0 | 600 | 0.00 | 0.00
| 700 | 0 | 0 | 700 | 0.00 | 0.00
Location: QQ SEC TWP RGE | 800 | 0 | 0 | 800 | 0.00 | 0.00
NW SW Sec. 29 1S 66W | 900 | 0 | 0 | 900 | 0.00 | 0.00
Citing Type: Planned or Actual | 1000 | 0 | 0 | 1000 | 0.00 | 0.00
Planned | 1100 | 0 | 0 | 1100 | 0.00 | 0.00
Deviation Indicator | 1200 | 0 | 0 | 1200 | 0.00 | 0.00
Horizontal | 1300 | 0 | 0 | 1300 | 0.00 | 0.00
North Reference | 1400 | 1 | 315.57 | 1400 | 0.31 | -0.31
Grid | 1500 | 3 | 315.57 | 1499.93 | 2.80 | -2.75
Grid Type | 1600 | 5 | 315.57 | 1599.68 | 7.78 | -7.63
SPCS-Colorado North-NAD83 | 1700 | 7 | 315.57 | 1699.13 | 15.25 | -14.95
| 1800 | 9 | 315.57 | 1798.15 | 25.19 | -24.69
| 1900 | 11 | 315.57 | 1896.63 | 37.58 | -36.85
| 2000 | 13 | 315.57 | 1994.44 | 52.43 | -51.4
| 2100 | 15 | 315.57 | 2091.46 | 69.70 | -68.34
| 2200 | 17 | 315.57 | 2187.58 | 89.38 | -87.63
| 2300 | 19 | 315.57 | 2282.68 | 111.45 | -109.27
| 2400 | 19.76 | 315.57 | 2376.88 | 135.42 | -132.77
| 2500 | 19.76 | 315.57 | 2470.99 | 159.56 | -156.43
| 2600 | 19.76 | 315.57 | 2565.11 | 183.69 | -180.1
| 2700 | 19.76 | 315.57 | 2659.22 | 207.83 | -203.76
| 2800 | 19.76 | 315.57 | 2753.34 | 231.97 | -227.42
| 2900 | 19.76 | 315.57 | 2847.45 | 256.11 | -251.09
| 3000 | 19.76 | 315.57 | 2941.56 | 280.24 | -274.75
| 3100 | 19.76 | 315.57 | 3035.68 | 304.38 | -298.42
| 3200 | 19.76 | 315.57 | 3129.79 | 328.52 | -322.08
| 3300 | 19.76 | 315.57 | 3223.9 | 352.65 | -345.75
| 3400 | 19.76 | 315.57 | 3318.02 | 376.79 | -369.41
| 3500 | 19.76 | 315.57 | 3412.13 | 400.93 | -393.08
| 3600 | 19.76 | 315.57 | 3506.24 | 425.07 | -416.74
| 3700 | 19.76 | 315.57 | 3600.36 | 449.20 | -440.41
| 3800 | 19.76 | 315.57 | 3694.47 | 473.34 | -464.07
| 3900 | 19.76 | 315.57 | 3788.59 | 497.48 | -487.74
| 4000 | 19.76 | 315.57 | 3882.7 | 521.62 | -511.4
| 4100 | 19.76 | 315.57 | 3976.81 | 545.75 | -535.06
| 4200 | 19.76 | 315.57 | 4070.93 | 569.89 | -558.73
| 4300 | 19.76 | 315.57 | 4165.04 | 594.03 | -582.39
| 4400 | 19.76 | 315.57 | 4259.15 | 618.17 | -606.06
| 4500 | 19.76 | 315.57 | 4353.27 | 642.30 | -629.72
| 4600 | 19.76 | 315.57 | 4447.38 | 666.44 | -653.39
| 4700 | 19.76 | 315.57 | 4541.49 | 690.58 | -677.05
| 4800 | 19.76 | 315.57 | 4635.61 | 714.71 | -700.72
| 4900 | 19.76 | 315.57 | 4729.72 | 738.85 | -724.38
| 5000 | 19.76 | 315.57 | 4823.84 | 762.99 | -748.05
| 5100 | 19.76 | 315.57 | 4917.95 | 787.13 | -771.71
| 5200 | 19.76 | 315.57 | 5012.06 | 811.26 | -795.37
| 5300 | 19.76 | 315.57 | 5106.18 | 835.40 | -819.04
| 5400 | 19.76 | 315.57 | 5200.29 | 859.54 | -842.7
| 5500 | 19.76 | 315.57 | 5294.4 | 883.68 | -866.37
| 5600 | 19.76 | 315.57 | 5388.52 | 907.81 | -890.03
| 5700 | 19.76 | 315.57 | 5482.63 | 931.95 | -913.7
| 5800 | 19.76 | 315.57 | 5576.74 | 956.09 | -937.36
| 5900 | 19.76 | 315.57 | 5670.86 | 980.23 | -961.03
| 6000 | 19.76 | 315.57 | 5764.97 | 1004.36 | -984.69
| 6100 | 19.76 | 315.57 | 5859.09 | 1028.50 | -1008.36
| 6200 | 19.76 | 315.57 | 5953.2 | 1052.64 | -1032.02
| 6300 | 19.76 | 315.57 | 6047.31 | 1076.77 | -1055.69
| 6400 | 19.76 | 315.57 | 6141.43 | 1100.91 | -1079.35
| 6500 | 19.76 | 315.57 | 6235.54 | 1125.05 | -1103.01
| 6600 | 19.76 | 315.57 | 6329.65 | 1149.19 | -1126.68
| 6700 | 19.76 | 315.57 | 6423.77 | 1173.32 | -1150.34
| 6800 | 19.76 | 315.57 | 6517.88 | 1197.46 | -1174.01
| 6900 | 19.76 | 315.57 | 6611.99 | 1221.60 | -1197.67
| 7000 | 19.76 | 315.57 | 6706.11 | 1245.74 | -1221.34
| 7100 | 19.57 | 316.16 | 6800.22 | 1269.87 | -1245
| 7200 | 14.81 | 346.51 | 6895.92 | 1294.45 | -1259.61
| 7300 | 15.85 | 24.82 | 6992.6 | 1319.33 | -1256.86
| 7400 | 21.88 | 49.99 | 7087.34 | 1343.76 | -1236.8
| 7500 | 30.03 | 63.4 | 7177.26 | 1367.00 | -1200.06
| 7600 | 38.99 | 71.29 | 7259.61 | 1388.35 | -1147.76
| 7700 | 48.31 | 76.58 | 7331.91 | 1407.16 | -1081.47
| 7800 | 57.81 | 80.5 | 7391.96 | 1422.85 | -1003.22
| 7900 | 67.41 | 83.68 | 7437.92 | 1434.94 | -915.38
| 8000 | 77.06 | 86.43 | 7468.41 | 1443.08 | -820.62
| 8100 | 86.73 | 88.98 | 7482.49 | 1447.01 | -721.83
| 8200 | 90 | 89.82 | 7483.45 | 1447.57 | -621.85
| 8300 | 90 | 89.82 | 7483.45 | 1447.88 | -521.85
| 8400 | 90 | 89.82 | 7483.45 | 1448.19 | -421.85
| 8500 | 90 | 89.82 | 7483.45 | 1448.50 | -321.85
| 8600 | 90 | 89.82 | 7483.45 | 1448.81 | -221.85
| 8700 | 90 | 89.82 | 7483.45 | 1449.12 | -121.85
| 8800 | 90 | 89.82 | 7483.45 | 1449.43 | -21.85
| 8900 | 90 | 89.82 | 7483.45 | 1449.74 | 78.15
| 9000 | 90 | 89.82 | 7483.45 | 1450.05 | 178.15
| 9100 | 90 | 89.82 | 7483.45 | 1450.36 | 278.15
| 9200 | 90 | 89.82 | 7483.45 | 1450.67 | 378.15
| 9300 | 90 | 89.82 | 7483.45 | 1450.98 | 478.15
| 9400 | 90 | 89.82 | 7483.45 | 1451.29 | 578.15
| 9500 | 90 | 89.82 | 7483.45 | 1451.60 | 678.15
| 9600 | 90 | 89.82 | 7483.45 | 1451.91 | 778.15
| 9700 | 90 | 89.82 | 7483.45 | 1452.22 | 878.15
| 9800 | 90 | 89.82 | 7483.45 | 1452.53 | 978.14
| 9900 | 90 | 89.82 | 7483.45 | 1452.84 | 1078.14
| 10000 | 90 | 89.82 | 7483.45 | 1453.15 | 1178.14
| 10100 | 90 | 89.82 | 7483.45 | 1453.46 | 1278.14
| 10200 | 90 | 89.82 | 7483.45 | 1453.77 | 1378.14
| 10300 | 90 | 89.82 | 7483.45 | 1454.08 | 1478.14
| 10400 | 90 | 89.82 | 7483.45 | 1454.39 | 1578.14
| 10500 | 90 | 89.82 | 7483.45 | 1454.70 | 1678.14
| 10600 | 90 | 89.82 | 7483.45 | 1455.01 | 1778.14
| 10700 | 90 | 89.82 | 7483.45 | 1455.32 | 1878.14
| 10800 | 90 | 89.82 | 7483.45 | 1455.63 | 1978.14
| 10900 | 90 | 89.82 | 7483.45 | 1455.95 | 2078.14
| 11000 | 90 | 89.82 | 7483.45 | 1456.26 | 2178.14
| 11100 | 90 | 89.82 | 7483.45 | 1456.57 | 2278.14
| 11200 | 90 | 89.82 | 7483.45 | 1456.88 | 2378.14
| 11300 | 90 | 89.82 | 7483.45 | 1457.19 | 2478.14
| 11400 | 90 | 89.82 | 7483.45 | 1457.50 | 2578.14
| 11500 | 90 | 89.82 | 7483.45 | 1457.81 | 2678.14
| 11600 | 90 | 89.82 | 7483.45 | 1458.12 | 2778.14
| 11700 | 90 | 89.82 | 7483.45 | 1458.43 | 2878.14
| 11800 | 90 | 89.82 | 7483.45 | 1458.74 | 2978.14
| 11900 | 90 | 89.82 | 7483.45 | 1459.05 | 3078.13
| 12000 | 90 | 89.82 | 7483.45 | 1459.36 | 3178.13
| 12100 | 90 | 89.82 | 7483.45 | 1459.67 | 3278.13
| 12200 | 90 | 89.82 | 7483.45 | 1459.98 | 3378.13
| 12300 | 90 | 89.82 | 7483.45 | 1460.29 | 3478.13
| 12400 | 90 | 89.82 | 7483.45 | 1460.60 | 3578.13
| 12500 | 90 | 89.82 | 7483.45 | 1460.91 | 3678.13
| 12600 | 90 | 89.82 | 7483.45 | 1461.22 | 3778.13
| 12700 | 90 | 89.82 | 7483.45 | 1461.53 | 3878.13
| 12800 | 90 | 89.82 | 7483.45 | 1461.84 | 3978.13
| 12900 | 90 | 89.82 | 7483.45 | 1462.15 | 4078.13
| 13000 | 90 | 89.82 | 7483.45 | 1462.46 | 4178.13
| 13100 | 90 | 89.82 | 7483.45 | 1462.77 | 4278.13
| 13200 | 90 | 89.82 | 7483.45 | 1463.08 | 4378.13
| 13300 | 90 | 89.82 | 7483.45 | 1463.39 | 4478.13
| 13400 | 90 | 89.82 | 7483.45 | 1463.70 | 4578.13
| 13500 | 90 | 89.82 | 7483.45 | 1464.01 | 4678.13
| 13600 | 90 | 89.82 | 7483.45 | 1464.32 | 4778.13
| 13700 | 90 | 89.82 | 7483.45 | 1464.63 | 4878.13
| 13800 | 90 | 89.82 | 7483.45 | 1464.94 | 4978.13
| 13900 | 90 | 89.82 | 7483.45 | 1465.25 | 5078.13
| 14000 | 90 | 89.82 | 7483.45 | 1465.56 | 5178.12
| 14100 | 90 | 89.82 | 7483.45 | 1465.87 | 5278.12
| 14200 | 90 | 89.82 | 7483.45 | 1466.18 | 5378.12
| 14300 | 90 | 89.82 | 7483.45 | 1466.49 | 5478.12
| 14400 | 90 | 89.82 | 7483.45 | 1466.80 | 5578.12
| 14500 | 90 | 89.82 | 7483.45 | 1467.11 | 5678.12
| 14600 | 90 | 89.82 | 7483.45 | 1467.42 | 5778.12
| 14700 | 90 | 89.82 | 7483.45 | 1467.74 | 5878.12
| 14800 | 90 | 89.82 | 7483.45 | 1468.05 | 5978.12
| 14900 | 90 | 89.82 | 7483.45 | 1468.36 | 6078.12
| 15000 | 90 | 89.82 | 7483.45 | 1468.67 | 6178.12
| 15100 | 90 | 89.82 | 7483.45 | 1468.98 | 6278.12
| 15200 | 90 | 89.82 | 7483.45 | 1469.29 | 6378.12
| 15300 | 90 | 89.82 | 7483.45 | 1469.60 | 6478.12
| 15400 | 90 | 89.82 | 7483.45 | 1469.91 | 6578.12
| 15500 | 90 | 89.82 | 7483.45 | 1470.22 | 6678.12
| 15600 | 90 | 89.82 | 7483.45 | 1470.53 | 6778.12
| 15700 | 90 | 89.82 | 7483.45 | 1470.84 | 6878.12
| 15800 | 90 | 89.82 | 7483.45 | 1471.15 | 6978.12
| 15900 | 90 | 89.82 | 7483.45 | 1471.46 | 7078.12
| 16000 | 90 | 89.82 | 7483.45 | 1471.77 | 7178.12
| 16100 | 90 | 89.82 | 7483.45 | 1472.08 | 7278.11
| 16200 | 90 | 89.82 | 7483.45 | 1472.39 | 7378.11
| 16300 | 90 | 89.82 | 7483.45 | 1472.70 | 7478.11
| 16400 | 90 | 89.82 | 7483.45 | 1473.01 | 7578.11
| 16500 | 90 | 89.82 | 7483.45 | 1473.32 | 7678.11
| 16600 | 90 | 89.82 | 7483.45 | 1473.63 | 7778.11
| 16700 | 90 | 89.82 | 7483.45 | 1473.94 | 7878.11
| 16800 | 90 | 89.82 | 7483.45 | 1474.25 | 7978.11
| 16900 | 90 | 89.82 | 7483.45 | 1474.56 | 8078.11
| 17000 | 90 | 89.82 | 7483.45 | 1474.87 | 8178.11
| 17100 | 90 | 89.82 | 7483.45 | 1475.18 | 8278.11
| 17200 | 90 | 89.82 | 7483.45 | 1475.49 | 8378.11
| 17300 | 90 | 89.82 | 7483.45 | 1475.80 | 8478.11
| 17400 | 90 | 89.82 | 7483.45 | 1476.11 | 8578.11
| 17500 | 90 | 89.82 | 7483.45 | 1476.42 | 8678.11
| 17600 | 90 | 89.82 | 7483.45 | 1476.73 | 8778.11
| 17627 | 90 | 89.82 | 7483.45 | 1476.82 | 8804.85

## Lookup (hidden)
North Reference | RetunValue | Grid Type | ReturnValue | Deviation Indicator | ReturnValue
| 3 |  | 5 |  | 4
True |  | SPCS-Colorado Central-NAD27 |  | Directional
Grid |  | SPCS-Colorado Central-NAD83 |  | High Angle
|  | SPCS-Colorado North-NAD27 |  | Horizontal
SPCS-Colorado North-NAD83
SPCS-Colorado South-NAD27
SPCS-Colorado South-NAD83
UTM-Zone 12 NAD27
UTM-Zone 12 NAD83
UTM-Zone 13 NAD27
UTM-Zone 13 NAD83