## Data
Header Information | measured depth (ft) | inclination (°) | azimuth (°) | true vertical depth (ft) | northing +N/-S (ft) | easting +E/-W (ft)
Operator Name | 1896 | 0.32 | 278.15 | 1895.91 | -1.15 | -3.12
NOBLE | 1990 | 2.64 | 36.69 | 1989.88 | 0.62 | -2.09
Operator Number | 2085 | 4 | 32 | 2084.72 | 5.19 | 0.97
100322 | 2180 | 5.72 | 34.08 | 2179.37 | 11.92 | 5.38
Well Name and Number | 2274 | 7.89 | 39.68 | 2272.71 | 20.77 | 12.13
BERETTA FEDERAL LC24-755 | 2369 | 9.78 | 46.97 | 2366.58 | 31.29 | 22.19
API Number (if available) | 2463 | 11.76 | 43.73 | 2458.92 | 43.66 | 34.65
05-123-42963 | 2558 | 13.11 | 39.22 | 2551.69 | 59.01 | 48.16
Location: QQ SEC TWP RGE | 2652 | 13.19 | 34.84 | 2643.23 | 76.07 | 61.02
NENW, SEC.24-T9N-R59W | 2747 | 13.34 | 31.16 | 2735.69 | 94.34 | 72.89
Citing Type: Planned or Actual | 2841 | 13.4 | 31.71 | 2827.15 | 112.89 | 84.22
ACTUAL | 2936 | 13.36 | 34.84 | 2919.57 | 131.26 | 96.28
Deviation Indicator | 3030 | 13.37 | 38.82 | 3011.02 | 148.64 | 109.3
Horizontal | 3125 | 13.13 | 45.71 | 3103.5 | 164.74 | 123.91
North Reference | 3219 | 13.55 | 50.45 | 3194.97 | 179.21 | 140.04
Grid | 3314 | 13.55 | 48.77 | 3287.32 | 193.63 | 156.99
Grid Type | 3409 | 13.5 | 42.52 | 3379.69 | 209.14 | 172.86
SPCS-Colorado North-NAD83 | 3503 | 13.52 | 39.95 | 3471.09 | 225.65 | 187.33
| 3598 | 13.4 | 39.24 | 3563.48 | 242.68 | 201.42
| 3692 | 13.55 | 38.33 | 3654.9 | 259.76 | 215.14
| 3787 | 13.34 | 38.44 | 3747.29 | 277.07 | 228.86
| 3881 | 13.58 | 40.22 | 3838.71 | 293.99 | 242.72
| 3976 | 13.45 | 42.65 | 3931.08 | 310.64 | 257.41
| 4071 | 13.08 | 48.96 | 4023.55 | 325.82 | 273.01
| 4165 | 13.3 | 56.06 | 4115.08 | 338.84 | 290
| 4260 | 13.6 | 55.03 | 4207.47 | 351.35 | 308.22
| 4354 | 13.45 | 50.86 | 4298.87 | 364.58 | 325.75
| 4449 | 12.81 | 53.3 | 4391.38 | 377.85 | 342.77
| 4543 | 13.01 | 55.98 | 4483.01 | 390 | 359.89
| 4638 | 13.35 | 56.18 | 4575.51 | 402.08 | 377.87
| 4732 | 13.18 | 55.14 | 4667 | 414.25 | 395.68
| 4827 | 13.12 | 53.34 | 4759.51 | 426.88 | 413.21
| 4921 | 13.32 | 43.55 | 4851.03 | 441.1 | 429.23
| 5016 | 13.67 | 38.58 | 4943.41 | 457.8 | 443.78
| 5110 | 13.84 | 41.79 | 5034.71 | 474.87 | 458.19
| 5205 | 13.73 | 45.13 | 5126.98 | 491.3 | 473.76
| 5299 | 13.69 | 41.86 | 5218.3 | 507.45 | 489.09
| 5394 | 6.76 | 85.2 | 5311.86 | 516.31 | 502.19
| 5488 | 8.52 | 108.22 | 5405.04 | 514.6 | 514.32
| 5582 | 11.9 | 139.1 | 5497.6 | 505.09 | 527.3
| 5677 | 19.77 | 162.28 | 5589.01 | 482.32 | 538.63
| 5772 | 27.3 | 168.68 | 5676.06 | 445.6 | 547.81
| 5866 | 36.55 | 169.01 | 5755.76 | 396.88 | 557.4
| 5961 | 45.99 | 169.44 | 5827.08 | 335.38 | 569.08
| 6055 | 54.04 | 171.56 | 5887.44 | 264.4 | 580.88
| 6150 | 59.7 | 172.66 | 5939.34 | 185.63 | 591.77
| 6244 | 68.56 | 173.42 | 5980.31 | 101.75 | 601.98
| 6339 | 79.83 | 174.21 | 6006.15 | 11.02 | 611.8
| 6434 | 90.58 | 175.22 | 6014.08 | -83.1 | 620.5
| 6528 | 90.55 | 176.18 | 6013.15 | -176.83 | 627.55
| 6623 | 90.46 | 178.84 | 6012.31 | -271.73 | 631.67
| 6718 | 90.71 | 179.52 | 6011.34 | -366.72 | 633.03
| 6812 | 90.83 | 176.26 | 6010.08 | -460.63 | 636.49
| 6907 | 90.46 | 173.38 | 6009.01 | -555.23 | 645.07
| 7001 | 90.62 | 173.37 | 6008.12 | -648.59 | 655.91
| 7096 | 90.8 | 176.66 | 6006.95 | -743.21 | 664.17
| 7191 | 90.74 | 183.26 | 6005.67 | -838.15 | 664.23
| 7285 | 90.83 | 181.89 | 6004.38 | -932.05 | 660.01
| 7380 | 90.71 | 179.59 | 6003.1 | -1027.02 | 658.78
| 7475 | 90.71 | 180.72 | 6001.93 | -1122.02 | 658.53
| 7569 | 90.68 | 183.03 | 6000.79 | -1215.95 | 655.45
| 7664 | 90.92 | 182.38 | 5999.46 | -1310.84 | 650.97
| 7758 | 90.83 | 180.21 | 5998.02 | -1404.8 | 648.84
| 7853 | 90.77 | 179.26 | 5996.7 | -1499.78 | 649.28
| 7947 | 90.55 | 178.57 | 5995.61 | -1593.76 | 651.06
| 8042 | 90.62 | 176.36 | 5994.64 | -1688.66 | 655.27
| 8136 | 90.37 | 175.26 | 5993.83 | -1782.4 | 662.13
| 8231 | 90.58 | 175.88 | 5993.04 | -1877.11 | 669.47
| 8325 | 90.49 | 177.19 | 5992.17 | -1970.94 | 675.15
| 8419 | 90.43 | 179.18 | 5991.41 | -2064.88 | 678.13
| 8514 | 90.46 | 180.23 | 5990.67 | -2159.87 | 678.62
| 8609 | 90.4 | 178.48 | 5989.96 | -2254.86 | 679.69
| 8703 | 90.43 | 176.73 | 5989.28 | -2348.77 | 683.61
| 8798 | 90.49 | 177.77 | 5988.52 | -2443.66 | 688.17
| 8892 | 90.55 | 177.25 | 5987.66 | -2537.57 | 692.26
| 8987 | 90.74 | 176.74 | 5986.6 | -2632.43 | 697.24
| 9081 | 90.55 | 176.38 | 5985.54 | -2726.25 | 702.88
| 9270 | 90.58 | 179.05 | 5983.67 | -2915.08 | 710.41
| 9365 | 90.49 | 179.97 | 5982.79 | -3010.07 | 711.22
| 9459 | 90.83 | 180.1 | 5981.7 | -3104.06 | 711.17
| 9554 | 91.08 | 181.82 | 5980.12 | -3199.03 | 709.57
| 9648 | 90.52 | 182.07 | 5978.81 | -3292.97 | 706.38
| 9743 | 90.25 | 181.42 | 5978.17 | -3387.92 | 703.49
| 9932 | 90.22 | 178.98 | 5977.39 | -3576.91 | 702.83
| 10027 | 90.15 | 178.11 | 5977.09 | -3671.87 | 705.24
| 10121 | 90.18 | 175.49 | 5976.82 | -3765.72 | 710.49
| 10216 | 90.31 | 178.48 | 5976.41 | -3860.58 | 715.49
| 10310 | 90.18 | 180.35 | 5976.01 | -3954.57 | 716.45
| 10405 | 90.31 | 182.03 | 5975.6 | -4049.54 | 714.47
| 10436 | 90.22 | 183.2 | 5975.46 | -4080.51 | 713.06
| 10458 | 90.22 | 183.2 | 5975.37 | -4102.47 | 711.83

## Lookup (hidden)
North Reference | RetunValue | Grid Type | ReturnValue | Deviation Indicator | ReturnValue
| 3 |  | 5 |  | 4
True |  | SPCS-Colorado Central-NAD27 |  | Directional
Grid |  | SPCS-Colorado Central-NAD83 |  | High Angle
|  | SPCS-Colorado North-NAD27 |  | Horizontal
SPCS-Colorado North-NAD83
SPCS-Colorado South-NAD27
SPCS-Colorado South-NAD83
UTM-Zone 12 NAD27
UTM-Zone 12 NAD83
UTM-Zone 13 NAD27
UTM-Zone 13 NAD83