## Data
Header Information | measured depth (ft) | inclination (°) | azimuth (°) | true vertical depth (ft) | northing +N/-S (ft) | easting +E/-W (ft)
Operator Name | 0 | 0 | 0 | 0 | 0.00 | 0.00
HRM Resources II LLC | 100 | 0 | 0 | 100 | 0.00 | 0.00
Operator Number | 200 | 0 | 0 | 200 | 0.00 | 0.00
10548 | 300 | 0 | 0 | 300 | 0.00 | 0.00
Well Name and Number | 400 | 0 | 0 | 400 | 0.00 | 0.00
PC NORTH 1S-66-2928-11NH | 500 | 0 | 0 | 500 | 0.00 | 0.00
API Number (if available) | 600 | 0 | 0 | 600 | 0.00 | 0.00
| 700 | 0 | 0 | 700 | 0.00 | 0.00
Location: QQ SEC TWP RGE | 800 | 0 | 0 | 800 | 0.00 | 0.00
NW SW Sec. 29 1S 66W | 900 | 0 | 0 | 900 | 0.00 | 0.00
Citing Type: Planned or Actual | 1000 | 0 | 0 | 1000 | 0.00 | 0.00
Planned | 1100 | 0 | 0 | 1100 | 0.00 | 0.00
Deviation Indicator | 1200 | 0 | 0 | 1200 | 0.00 | 0.00
Horizontal | 1300 | 0 | 0 | 1300 | 0.00 | 0.00
North Reference | 1400 | 0 | 0 | 1400 | 0.00 | 0.00
Grid | 1500 | 0 | 0 | 1500 | 0.00 | 0.00
Grid Type | 1600 | 0 | 0 | 1600 | 0.00 | 0.00
SPCS-Colorado North-NAD83 | 1700 | 0 | 0 | 1700 | 0.00 | 0.00
| 1800 | 0 | 0 | 1800 | 0.00 | 0.00
| 1900 | 0 | 0 | 1900 | 0.00 | 0.00
| 2000 | 0 | 0 | 2000 | 0.00 | 0.00
| 2100 | 0 | 0 | 2100 | 0.00 | 0.00
| 2200 | 0 | 282.02 | 2200 | 0.00 | 0.00
| 2300 | 2 | 282.02 | 2299.98 | 0.36 | -1.71
| 2400 | 4 | 282.02 | 2399.84 | 1.45 | -6.83
| 2500 | 6 | 282.02 | 2499.45 | 3.27 | -15.35
| 2600 | 8 | 282.02 | 2598.7 | 5.81 | -27.27
| 2700 | 10 | 282.02 | 2697.47 | 9.07 | -42.57
| 2800 | 12 | 282.02 | 2795.62 | 13.04 | -61.23
| 2900 | 14 | 282.02 | 2893.06 | 17.73 | -83.23
| 3000 | 16 | 282.02 | 2989.64 | 23.12 | -108.54
| 3100 | 17.56 | 282.02 | 3085.29 | 29.19 | -137.06
| 3200 | 17.56 | 282.02 | 3180.64 | 35.48 | -166.56
| 3300 | 17.56 | 282.02 | 3275.98 | 41.76 | -196.06
| 3400 | 17.56 | 282.02 | 3371.32 | 48.04 | -225.56
| 3500 | 17.56 | 282.02 | 3466.67 | 54.33 | -255.06
| 3600 | 17.56 | 282.02 | 3562.01 | 60.61 | -284.56
| 3700 | 17.56 | 282.02 | 3657.35 | 66.89 | -314.06
| 3800 | 17.56 | 282.02 | 3752.69 | 73.18 | -343.56
| 3900 | 17.56 | 282.02 | 3848.04 | 79.46 | -373.06
| 4000 | 17.56 | 282.02 | 3943.38 | 85.75 | -402.56
| 4100 | 17.56 | 282.02 | 4038.72 | 92.03 | -432.06
| 4200 | 17.56 | 282.02 | 4134.07 | 98.31 | -461.56
| 4300 | 17.56 | 282.02 | 4229.41 | 104.60 | -491.06
| 4400 | 17.56 | 282.02 | 4324.75 | 110.88 | -520.56
| 4500 | 17.56 | 282.02 | 4420.09 | 117.16 | -550.06
| 4600 | 17.56 | 282.02 | 4515.44 | 123.45 | -579.56
| 4700 | 17.56 | 282.02 | 4610.78 | 129.73 | -609.06
| 4800 | 17.56 | 282.02 | 4706.12 | 136.01 | -638.56
| 4900 | 17.56 | 282.02 | 4801.46 | 142.30 | -668.06
| 5000 | 17.56 | 282.02 | 4896.81 | 148.58 | -697.56
| 5100 | 17.56 | 282.02 | 4992.15 | 154.86 | -727.06
| 5200 | 17.56 | 282.02 | 5087.49 | 161.15 | -756.56
| 5300 | 17.56 | 282.02 | 5182.84 | 167.43 | -786.06
| 5400 | 17.56 | 282.02 | 5278.18 | 173.72 | -815.56
| 5500 | 17.56 | 282.02 | 5373.52 | 180.00 | -845.06
| 5600 | 17.56 | 282.02 | 5468.86 | 186.28 | -874.56
| 5700 | 17.56 | 282.02 | 5564.21 | 192.57 | -904.07
| 5800 | 17.56 | 282.02 | 5659.55 | 198.85 | -933.57
| 5900 | 17.56 | 282.02 | 5754.89 | 205.13 | -963.07
| 6000 | 17.56 | 282.02 | 5850.24 | 211.42 | -992.57
| 6100 | 17.56 | 282.02 | 5945.58 | 217.70 | -1022.07
| 6200 | 17.56 | 282.02 | 6040.92 | 223.98 | -1051.57
| 6300 | 17.56 | 282.02 | 6136.26 | 230.27 | -1081.07
| 6400 | 17.56 | 282.02 | 6231.61 | 236.55 | -1110.57
| 6500 | 17.56 | 282.02 | 6326.95 | 242.83 | -1140.07
| 6600 | 17.56 | 282.02 | 6422.29 | 249.12 | -1169.57
| 6700 | 17.56 | 282.02 | 6517.63 | 255.40 | -1199.07
| 6800 | 17.56 | 282.02 | 6612.98 | 261.69 | -1228.57
| 6900 | 17.56 | 282.02 | 6708.32 | 267.97 | -1258.07
| 7000 | 11.41 | 289.17 | 6804.58 | 274.32 | -1284.13
| 7100 | 3.9 | 348.62 | 6903.73 | 280.92 | -1294.17
| 7200 | 10 | 67.53 | 7003.11 | 287.59 | -1286.8
| 7300 | 19.61 | 79 | 7099.7 | 294.13 | -1262.25
| 7400 | 29.47 | 83.03 | 7190.56 | 300.33 | -1221.26
| 7500 | 39.4 | 85.15 | 7272.94 | 306.01 | -1165.08
| 7600 | 49.35 | 86.53 | 7344.33 | 311.00 | -1095.41
| 7700 | 59.32 | 87.55 | 7402.56 | 315.15 | -1014.38
| 7800 | 69.29 | 88.37 | 7445.86 | 318.32 | -924.44
| 7900 | 79.27 | 89.1 | 7472.92 | 320.43 | -828.32
| 8000 | 89.24 | 89.77 | 7482.92 | 321.41 | -728.96
| 8100 | 90 | 89.82 | 7482.97 | 321.72 | -628.96
| 8200 | 90 | 89.82 | 7482.97 | 322.03 | -528.96
| 8300 | 90 | 89.82 | 7482.97 | 322.34 | -428.96
| 8400 | 90 | 89.82 | 7482.97 | 322.65 | -328.96
| 8500 | 90 | 89.82 | 7482.97 | 322.96 | -228.96
| 8600 | 90 | 89.82 | 7482.97 | 323.27 | -128.96
| 8700 | 90 | 89.82 | 7482.97 | 323.58 | -28.96
| 8800 | 90 | 89.82 | 7482.97 | 323.89 | 71.04
| 8900 | 90 | 89.82 | 7482.97 | 324.20 | 171.04
| 9000 | 90 | 89.82 | 7482.97 | 324.51 | 271.04
| 9100 | 90 | 89.82 | 7482.97 | 324.83 | 371.04
| 9200 | 90 | 89.82 | 7482.97 | 325.14 | 471.04
| 9300 | 90 | 89.82 | 7482.97 | 325.45 | 571.04
| 9400 | 90 | 89.82 | 7482.97 | 325.76 | 671.04
| 9500 | 90 | 89.82 | 7482.97 | 326.07 | 771.04
| 9600 | 90 | 89.82 | 7482.97 | 326.38 | 871.03
| 9700 | 90 | 89.82 | 7482.97 | 326.69 | 971.03
| 9800 | 90 | 89.82 | 7482.97 | 327.00 | 1071.03
| 9900 | 90 | 89.82 | 7482.97 | 327.31 | 1171.03
| 10000 | 90 | 89.82 | 7482.97 | 327.62 | 1271.03
| 10100 | 90 | 89.82 | 7482.97 | 327.93 | 1371.03
| 10200 | 90 | 89.82 | 7482.97 | 328.24 | 1471.03
| 10300 | 90 | 89.82 | 7482.97 | 328.55 | 1571.03
| 10400 | 90 | 89.82 | 7482.97 | 328.86 | 1671.03
| 10500 | 90 | 89.82 | 7482.97 | 329.17 | 1771.03
| 10600 | 90 | 89.82 | 7482.97 | 329.48 | 1871.03
| 10700 | 90 | 89.82 | 7482.97 | 329.79 | 1971.03
| 10800 | 90 | 89.82 | 7482.97 | 330.10 | 2071.03
| 10900 | 90 | 89.82 | 7482.97 | 330.42 | 2171.03
| 11000 | 90 | 89.82 | 7482.97 | 330.73 | 2271.03
| 11100 | 90 | 89.82 | 7482.97 | 331.04 | 2371.03
| 11200 | 90 | 89.82 | 7482.97 | 331.35 | 2471.03
| 11300 | 90 | 89.82 | 7482.97 | 331.66 | 2571.03
| 11400 | 90 | 89.82 | 7482.97 | 331.97 | 2671.03
| 11500 | 90 | 89.82 | 7482.97 | 332.28 | 2771.03
| 11600 | 90 | 89.82 | 7482.97 | 332.59 | 2871.03
| 11700 | 90 | 89.82 | 7482.97 | 332.90 | 2971.02
| 11800 | 90 | 89.82 | 7482.97 | 333.21 | 3071.02
| 11900 | 90 | 89.82 | 7482.97 | 333.52 | 3171.02
| 12000 | 90 | 89.82 | 7482.97 | 333.83 | 3271.02
| 12100 | 90 | 89.82 | 7482.97 | 334.14 | 3371.02
| 12200 | 90 | 89.82 | 7482.97 | 334.45 | 3471.02
| 12300 | 90 | 89.82 | 7482.97 | 334.76 | 3571.02
| 12400 | 90 | 89.82 | 7482.97 | 335.07 | 3671.02
| 12500 | 90 | 89.82 | 7482.97 | 335.38 | 3771.02
| 12600 | 90 | 89.82 | 7482.97 | 335.69 | 3871.02
| 12700 | 90 | 89.82 | 7482.97 | 336.01 | 3971.02
| 12800 | 90 | 89.82 | 7482.97 | 336.32 | 4071.02
| 12900 | 90 | 89.82 | 7482.97 | 336.63 | 4171.02
| 13000 | 90 | 89.82 | 7482.97 | 336.94 | 4271.02
| 13100 | 90 | 89.82 | 7482.97 | 337.25 | 4371.02
| 13200 | 90 | 89.82 | 7482.97 | 337.56 | 4471.02
| 13300 | 90 | 89.82 | 7482.97 | 337.87 | 4571.02
| 13400 | 90 | 89.82 | 7482.97 | 338.18 | 4671.02
| 13500 | 90 | 89.82 | 7482.97 | 338.49 | 4771.02
| 13600 | 90 | 89.82 | 7482.97 | 338.80 | 4871.02
| 13700 | 90 | 89.82 | 7482.97 | 339.11 | 4971.01
| 13800 | 90 | 89.82 | 7482.97 | 339.42 | 5071.01
| 13900 | 90 | 89.82 | 7482.97 | 339.73 | 5171.01
| 14000 | 90 | 89.82 | 7482.97 | 340.04 | 5271.01
| 14100 | 90 | 89.82 | 7482.97 | 340.35 | 5371.01
| 14200 | 90 | 89.82 | 7482.97 | 340.66 | 5471.01
| 14300 | 90 | 89.82 | 7482.97 | 340.97 | 5571.01
| 14400 | 90 | 89.82 | 7482.97 | 341.28 | 5671.01
| 14500 | 90 | 89.82 | 7482.97 | 341.59 | 5771.01
| 14600 | 90 | 89.82 | 7482.97 | 341.91 | 5871.01
| 14700 | 90 | 89.82 | 7482.97 | 342.22 | 5971.01
| 14800 | 90 | 89.82 | 7482.97 | 342.53 | 6071.01
| 14900 | 90 | 89.82 | 7482.97 | 342.84 | 6171.01
| 15000 | 90 | 89.82 | 7482.97 | 343.15 | 6271.01
| 15100 | 90 | 89.82 | 7482.97 | 343.46 | 6371.01
| 15200 | 90 | 89.82 | 7482.97 | 343.77 | 6471.01
| 15300 | 90 | 89.82 | 7482.97 | 344.08 | 6571.01
| 15400 | 90 | 89.82 | 7482.97 | 344.39 | 6671.01
| 15500 | 90 | 89.82 | 7482.97 | 344.70 | 6771.01
| 15600 | 90 | 89.82 | 7482.97 | 345.01 | 6871.01
| 15700 | 90 | 89.82 | 7482.97 | 345.32 | 6971.01
| 15800 | 90 | 89.82 | 7482.97 | 345.63 | 7071.00
| 15900 | 90 | 89.82 | 7482.97 | 345.94 | 7171.00
| 16000 | 90 | 89.82 | 7482.97 | 346.25 | 7271.00
| 16100 | 90 | 89.82 | 7482.97 | 346.56 | 7371.00
| 16200 | 90 | 89.82 | 7482.97 | 346.87 | 7471.00
| 16300 | 90 | 89.82 | 7482.97 | 347.18 | 7571.00
| 16400 | 90 | 89.82 | 7482.97 | 347.50 | 7671.00
| 16500 | 90 | 89.82 | 7482.97 | 347.81 | 7771.00
| 16600 | 90 | 89.82 | 7482.97 | 348.12 | 7871.00
| 16700 | 90 | 89.82 | 7482.97 | 348.43 | 7971.00
| 16800 | 90 | 89.82 | 7482.97 | 348.74 | 8071.00
| 16900 | 90 | 89.82 | 7482.97 | 349.05 | 8171.00
| 17000 | 90 | 89.82 | 7482.97 | 349.36 | 8271.00
| 17100 | 90 | 89.82 | 7482.97 | 349.67 | 8371.00
| 17200 | 90 | 89.82 | 7482.97 | 349.98 | 8471.00
| 17300 | 90 | 89.82 | 7482.97 | 350.29 | 8571.00
| 17400 | 90 | 89.82 | 7482.97 | 350.60 | 8671.00
| 17500 | 90 | 89.82 | 7482.97 | 350.91 | 8771.00
| 17507 | 90 | 89.82 | 7482.97 | 350.93 | 8777.60

## Lookup (hidden)
North Reference | RetunValue | Grid Type | ReturnValue | Deviation Indicator | ReturnValue
| 3 |  | 5 |  | 4
True |  | SPCS-Colorado Central-NAD27 |  | Directional
Grid |  | SPCS-Colorado Central-NAD83 |  | High Angle
|  | SPCS-Colorado North-NAD27 |  | Horizontal
SPCS-Colorado North-NAD83
SPCS-Colorado South-NAD27
SPCS-Colorado South-NAD83
UTM-Zone 12 NAD27
UTM-Zone 12 NAD83
UTM-Zone 13 NAD27
UTM-Zone 13 NAD83