## Data
Header Information | measured depth (ft) | inclination (°) | azimuth (°) | true vertical depth (ft) | northing +N/-S (ft) | easting +E/-W (ft)
Operator Name | 0 | 0 | 0 | 0 | 0 | 0
Ward Petroleum Corporation | 100 | 0 | 0 | 100 | 0 | 0
Operator Number | 200 | 0 | 0 | 200 | 0 | 0
10359 | 300 | 0 | 0 | 300 | 0 | 0
Well Name and Number | 400 | 0 | 0 | 400 | 0 | 0
Brighton Lakes 3031-1-3HN | 500 | 0 | 0 | 500 | 0 | 0
API Number (if available) | 600 | 0 | 0 | 600 | 0 | 0
| 700 | 0 | 0 | 700 | 0 | 0
Location: QQ SEC TWP RGE | 800 | 0 | 0 | 800 | 0 | 0
SWSW Sec. 20 T1S R66W | 900 | 0 | 0 | 900 | 0 | 0
Citing Type: Planned or Actual | 1000 | 0 | 0 | 1000 | 0 | 0
Planned | 1100 | 0 | 0 | 1100 | 0 | 0
Deviation Indicator | 1200 | 0 | 0 | 1200 | 0 | 0
Horizontal | 1300 | 0 | 0 | 1300 | 0 | 0
North Reference | 1400 | 0 | 0 | 1400 | 0 | 0
Grid | 1500 | 0 | 0 | 1500 | 0 | 0
Grid Type | 1600 | 0 | 0 | 1600 | 0 | 0
0 | 1700 | 0 | 0 | 1700 | 0 | 0
| 1800 | 3 | 260.09 | 1799.95 | -0.45 | -2.58
| 1900 | 6 | 260.09 | 1899.63 | -1.8 | -10.31
| 2000 | 9 | 260.09 | 1998.77 | -4.05 | -23.16
| 2100 | 12 | 260.09 | 2097.08 | -7.18 | -41.11
| 2200 | 15 | 260.09 | 2194.31 | -11.2 | -64.11
| 2239.55 | 16.19 | 260.09 | 2232.4 | -13.03 | -74.58
| 2300 | 16.19 | 260.09 | 2290.46 | -15.93 | -91.18
| 2400 | 16.19 | 260.09 | 2386.49 | -20.73 | -118.64
| 2500 | 16.19 | 260.09 | 2482.53 | -25.53 | -146.1
| 2600 | 16.19 | 260.09 | 2578.56 | -30.33 | -173.56
| 2700 | 16.19 | 260.09 | 2674.6 | -35.13 | -201.02
| 2800 | 16.19 | 260.09 | 2770.64 | -39.93 | -228.48
| 2900 | 16.19 | 260.09 | 2866.67 | -44.73 | -255.94
| 3000 | 16.19 | 260.09 | 2962.71 | -49.53 | -283.4
| 3100 | 16.19 | 260.09 | 3058.74 | -54.33 | -310.86
| 3200 | 16.19 | 260.09 | 3154.78 | -59.13 | -338.32
| 3300 | 16.19 | 260.09 | 3250.81 | -63.93 | -365.78
| 3400 | 16.19 | 260.09 | 3346.85 | -68.72 | -393.24
| 3500 | 16.19 | 260.09 | 3442.89 | -73.52 | -420.7
| 3600 | 16.19 | 260.09 | 3538.92 | -78.32 | -448.16
| 3700 | 16.19 | 260.09 | 3634.96 | -83.12 | -475.62
| 3800 | 16.19 | 260.09 | 3730.99 | -87.92 | -503.08
| 3900 | 16.19 | 260.09 | 3827.03 | -92.72 | -530.54
| 4000 | 16.19 | 260.09 | 3923.07 | -97.52 | -558
| 4100 | 16.19 | 260.09 | 4019.1 | -102.32 | -585.46
| 4200 | 16.19 | 260.09 | 4115.14 | -107.12 | -612.92
| 4300 | 16.19 | 260.09 | 4211.17 | -111.92 | -640.38
| 4400 | 16.19 | 260.09 | 4307.21 | -116.72 | -667.84
| 4500 | 16.19 | 260.09 | 4403.25 | -121.51 | -695.3
| 4600 | 16.19 | 260.09 | 4499.28 | -126.31 | -722.76
| 4700 | 16.19 | 260.09 | 4595.32 | -131.11 | -750.22
| 4800 | 16.19 | 260.09 | 4691.35 | -135.91 | -777.68
| 4900 | 16.19 | 260.09 | 4787.39 | -140.71 | -805.14
| 5000 | 16.19 | 260.09 | 4883.43 | -145.51 | -832.6
| 5100 | 16.19 | 260.09 | 4979.46 | -150.31 | -860.06
| 5200 | 16.19 | 260.09 | 5075.5 | -155.11 | -887.52
| 5300 | 16.19 | 260.09 | 5171.53 | -159.91 | -914.98
| 5400 | 16.19 | 260.09 | 5267.57 | -164.71 | -942.44
| 5500 | 16.19 | 260.09 | 5363.61 | -169.51 | -969.9
| 5600 | 16.19 | 260.09 | 5459.64 | -174.3 | -997.36
| 5700 | 16.19 | 260.09 | 5555.68 | -179.1 | -1024.82
| 5800 | 16.19 | 260.09 | 5651.71 | -183.9 | -1052.29
| 5900 | 16.19 | 260.09 | 5747.75 | -188.7 | -1079.75
| 6000 | 16.19 | 260.09 | 5843.79 | -193.5 | -1107.21
| 6100 | 16.19 | 260.09 | 5939.82 | -198.3 | -1134.67
| 6200 | 16.19 | 260.09 | 6035.86 | -203.1 | -1162.13
| 6300 | 16.19 | 260.09 | 6131.89 | -207.9 | -1189.59
| 6400 | 16.19 | 260.09 | 6227.93 | -212.7 | -1217.05
| 6500 | 16.19 | 260.09 | 6323.97 | -217.5 | -1244.51
| 6600 | 16.19 | 260.09 | 6420 | -222.29 | -1271.97
| 6700 | 16.19 | 260.09 | 6516.04 | -227.09 | -1299.43
| 6800 | 16.19 | 260.09 | 6612.07 | -231.89 | -1326.89
| 6900 | 16.19 | 260.09 | 6708.11 | -236.69 | -1354.35
| 7000 | 16.19 | 260.09 | 6804.15 | -241.49 | -1381.81
| 7100 | 16.19 | 260.09 | 6900.18 | -246.29 | -1409.27
| 7200 | 16.19 | 260.09 | 6996.22 | -251.09 | -1436.73
| 7268.81 | 16.19 | 260.09 | 7062.3 | -254.39 | -1455.62
| 7275 | 16.32 | 257.48 | 7068.24 | -254.73 | -1457.32
| 7300 | 17.18 | 247.49 | 7092.19 | -256.9 | -1464.16
| 7325 | 18.47 | 238.63 | 7115.99 | -260.38 | -1470.96
| 7350 | 20.12 | 231.04 | 7139.59 | -265.15 | -1477.69
| 7375 | 22.05 | 224.64 | 7162.92 | -271.19 | -1484.33
| 7400 | 24.19 | 219.27 | 7185.91 | -278.5 | -1490.87
| 7425 | 26.48 | 214.75 | 7208.51 | -287.04 | -1497.29
| 7450 | 28.9 | 210.92 | 7230.64 | -296.81 | -1503.57
| 7475 | 31.41 | 207.64 | 7252.26 | -307.76 | -1509.7
| 7500 | 33.99 | 204.81 | 7273.3 | -319.88 | -1515.65
| 7525 | 36.62 | 202.33 | 7293.7 | -333.12 | -1521.42
| 7550 | 39.31 | 200.15 | 7313.41 | -347.46 | -1526.98
| 7575 | 42.03 | 198.2 | 7332.37 | -362.84 | -1532.33
| 7600 | 44.78 | 196.45 | 7350.53 | -379.24 | -1537.43
| 7625 | 47.55 | 194.86 | 7367.85 | -396.6 | -1542.3
| 7650 | 50.34 | 193.41 | 7384.27 | -414.88 | -1546.89
| 7675 | 53.15 | 192.07 | 7399.74 | -434.03 | -1551.22
| 7700 | 55.97 | 190.83 | 7414.24 | -453.99 | -1555.26
| 7725 | 58.81 | 189.66 | 7427.71 | -474.71 | -1559
| 7750 | 61.66 | 188.57 | 7440.12 | -496.14 | -1562.43
| 7775 | 64.51 | 187.53 | 7451.44 | -518.21 | -1565.55
| 7800 | 67.37 | 186.54 | 7461.63 | -540.86 | -1568.35
| 7825 | 70.24 | 185.59 | 7470.67 | -564.04 | -1570.81
| 7850 | 73.11 | 184.67 | 7478.53 | -587.67 | -1572.93
| 7875 | 75.98 | 183.78 | 7485.19 | -611.7 | -1574.7
| 7900 | 78.86 | 182.92 | 7490.63 | -636.05 | -1576.13
| 7925 | 81.74 | 182.07 | 7494.85 | -660.67 | -1577.2
| 7950 | 84.62 | 181.23 | 7497.81 | -685.48 | -1577.91
| 7975 | 87.51 | 180.4 | 7499.53 | -710.42 | -1578.26
| 7996.61 | 90 | 179.69 | 7500 | -732.02 | -1578.28
| 8000 | 90 | 179.69 | 7500 | -735.41 | -1578.26
| 8100 | 90 | 179.69 | 7500 | -835.41 | -1577.71
| 8200 | 90 | 179.69 | 7500 | -935.41 | -1577.17
| 8300 | 90 | 179.69 | 7500 | -1035.4 | -1576.62
| 8400 | 90 | 179.69 | 7500 | -1135.4 | -1576.07
| 8500 | 90 | 179.69 | 7500 | -1235.4 | -1575.52
| 8600 | 90 | 179.69 | 7500 | -1335.4 | -1574.97
| 8700 | 90 | 179.69 | 7500 | -1435.4 | -1574.42
| 8800 | 90 | 179.69 | 7500 | -1535.4 | -1573.88
| 8900 | 90 | 179.69 | 7500 | -1635.39 | -1573.33
| 9000 | 90 | 179.69 | 7500 | -1735.39 | -1572.78
| 9100 | 90 | 179.69 | 7500 | -1835.39 | -1572.23
| 9200 | 90 | 179.69 | 7500 | -1935.39 | -1571.68
| 9300 | 90 | 179.69 | 7500 | -2035.39 | -1571.14
| 9400 | 90 | 179.69 | 7500 | -2135.39 | -1570.59
| 9500 | 90 | 179.69 | 7500 | -2235.39 | -1570.04
| 9600 | 90 | 179.69 | 7500 | -2335.38 | -1569.49
| 9700 | 90 | 179.69 | 7500 | -2435.38 | -1568.94
| 9800 | 90 | 179.69 | 7500 | -2535.38 | -1568.39
| 9900 | 90 | 179.69 | 7500 | -2635.38 | -1567.85
| 10000 | 90 | 179.69 | 7500 | -2735.38 | -1567.3
| 10100 | 90 | 179.69 | 7500 | -2835.38 | -1566.75
| 10200 | 90 | 179.69 | 7500 | -2935.38 | -1566.2
| 10300 | 90 | 179.69 | 7500 | -3035.37 | -1565.65
| 10400 | 90 | 179.69 | 7500 | -3135.37 | -1565.11
| 10500 | 90 | 179.69 | 7500 | -3235.37 | -1564.56
| 10600 | 90 | 179.69 | 7500 | -3335.37 | -1564.01
| 10700 | 90 | 179.69 | 7500 | -3435.37 | -1563.46
| 10800 | 90 | 179.69 | 7500 | -3535.37 | -1562.91
| 10900 | 90 | 179.69 | 7500 | -3635.36 | -1562.36
| 11000 | 90 | 179.69 | 7500 | -3735.36 | -1561.82
| 11100 | 90 | 179.69 | 7500 | -3835.36 | -1561.27
| 11200 | 90 | 179.69 | 7500 | -3935.36 | -1560.72
| 11300 | 90 | 179.69 | 7500 | -4035.36 | -1560.17
| 11400 | 90 | 179.69 | 7500 | -4135.36 | -1559.62
| 11500 | 90 | 179.69 | 7500 | -4235.36 | -1559.08
| 11600 | 90 | 179.69 | 7500 | -4335.35 | -1558.53
| 11700 | 90 | 179.69 | 7500 | -4435.35 | -1557.98
| 11800 | 90 | 179.69 | 7500 | -4535.35 | -1557.43
| 11900 | 90 | 179.69 | 7500 | -4635.35 | -1556.88
| 12000 | 90 | 179.69 | 7500 | -4735.35 | -1556.33
| 12100 | 90 | 179.69 | 7500 | -4835.35 | -1555.79
| 12200 | 90 | 179.69 | 7500 | -4935.35 | -1555.24
| 12300 | 90 | 179.69 | 7500 | -5035.34 | -1554.69
| 12400 | 90 | 179.69 | 7500 | -5135.34 | -1554.14
| 12500 | 90 | 179.69 | 7500 | -5235.34 | -1553.59
| 12600 | 90 | 179.69 | 7500 | -5335.34 | -1553.05
| 12700 | 90 | 179.69 | 7500 | -5435.34 | -1552.5
| 12800 | 90 | 179.69 | 7500 | -5535.34 | -1551.95
| 12900 | 90 | 179.69 | 7500 | -5635.33 | -1551.4
| 13000 | 90 | 179.69 | 7500 | -5735.33 | -1550.85
| 13100 | 90 | 179.69 | 7500 | -5835.33 | -1550.3
| 13200 | 90 | 179.69 | 7500 | -5935.33 | -1549.76
| 13300 | 90 | 179.69 | 7500 | -6035.33 | -1549.21
| 13400 | 90 | 179.69 | 7500 | -6135.33 | -1548.66
| 13500 | 90 | 179.69 | 7500 | -6235.33 | -1548.11
| 13600 | 90 | 179.69 | 7500 | -6335.32 | -1547.56
| 13700 | 90 | 179.69 | 7500 | -6435.32 | -1547.02
| 13800 | 90 | 179.69 | 7500 | -6535.32 | -1546.47
| 13900 | 90 | 179.69 | 7500 | -6635.32 | -1545.92
| 14000 | 90 | 179.69 | 7500 | -6735.32 | -1545.37
| 14100 | 90 | 179.69 | 7500 | -6835.32 | -1544.82
| 14200 | 90 | 179.69 | 7500 | -6935.32 | -1544.27
| 14300 | 90 | 179.69 | 7500 | -7035.31 | -1543.73
| 14400 | 90 | 179.69 | 7500 | -7135.31 | -1543.18
| 14500 | 90 | 179.69 | 7500 | -7235.31 | -1542.63
| 14600 | 90 | 179.69 | 7500 | -7335.31 | -1542.08
| 14700 | 90 | 179.69 | 7500 | -7435.31 | -1541.53
| 14800 | 90 | 179.69 | 7500 | -7535.31 | -1540.99
| 14900 | 90 | 179.69 | 7500 | -7635.3 | -1540.44
| 15000 | 90 | 179.69 | 7500 | -7735.3 | -1539.89
| 15100 | 90 | 179.69 | 7500 | -7835.3 | -1539.34
| 15200 | 90 | 179.69 | 7500 | -7935.3 | -1538.79
| 15300 | 90 | 179.69 | 7500 | -8035.3 | -1538.25
| 15400 | 90 | 179.69 | 7500 | -8135.3 | -1537.7
| 15500 | 90 | 179.69 | 7500 | -8235.3 | -1537.15
| 15600 | 90 | 179.69 | 7500 | -8335.29 | -1536.6
| 15700 | 90 | 179.69 | 7500 | -8435.29 | -1536.05
| 15800 | 90 | 179.69 | 7500 | -8535.29 | -1535.5
| 15900 | 90 | 179.69 | 7500 | -8635.29 | -1534.96
| 16000 | 90 | 179.69 | 7500 | -8735.29 | -1534.41
| 16100 | 90 | 179.69 | 7500 | -8835.29 | -1533.86
| 16200 | 90 | 179.69 | 7500 | -8935.29 | -1533.31
| 16300 | 90 | 179.69 | 7500 | -9035.28 | -1532.76
| 16400 | 90 | 179.69 | 7500 | -9135.28 | -1532.22
| 16500 | 90 | 179.69 | 7500 | -9235.28 | -1531.67
| 16600 | 90 | 179.69 | 7500 | -9335.28 | -1531.12
| 16700 | 90 | 179.69 | 7500 | -9435.28 | -1530.57
| 16800 | 90 | 179.69 | 7500 | -9535.28 | -1530.02
| 16900 | 90 | 179.69 | 7500 | -9635.27 | -1529.47
| 17000 | 90 | 179.69 | 7500 | -9735.27 | -1528.93
| 17100 | 90 | 179.69 | 7500 | -9835.27 | -1528.38
| 17200 | 90 | 179.69 | 7500 | -9935.27 | -1527.83
| 17300 | 90 | 179.69 | 7500 | -10035.27 | -1527.28
| 17400 | 90 | 179.69 | 7500 | -10135.27 | -1526.73
| 17500 | 90 | 179.69 | 7500 | -10235.27 | -1526.19
| 17600 | 90 | 179.69 | 7500 | -10335.26 | -1525.64
| 17646.91 | 90 | 179.69 | 7500 | -10382.17 | -1525.38

## Lookup (hidden)
North Reference | RetunValue | Grid Type | ReturnValue | Deviation Indicator | ReturnValue
| 3 |  | 1 |  | 4
True |  | SPCS-Colorado Central-NAD27 |  | Directional
Grid |  | SPCS-Colorado Central-NAD83 |  | High Angle
|  | SPCS-Colorado North-NAD27 |  | Horizontal
SPCS-Colorado North-NAD83
SPCS-Colorado South-NAD27
SPCS-Colorado South-NAD83
UTM-Zone 12 NAD27
UTM-Zone 12 NAD83
UTM-Zone 13 NAD27
UTM-Zone 13 NAD83