## Data
Header Information | measured depth (ft) | inclination (°) | azimuth (°) | true vertical depth (ft) | northing +N/-S (ft) | easting +E/-W (ft)
Operator Name | 0 | 0 | 0 | 0 | 0 | 0
PETROLEUM DEVELOPMENT CORPORATION | 200 | 0 | 0 | 200 | 0 | 0
Operator Number | 300 | 1.5 | 288.115 | 299.99 | 0.41 | -1.24
69175 | 400 | 3 | 288.115 | 399.91 | 1.63 | -4.98
Well Name and Number | 500 | 4.5 | 288.115 | 499.69 | 3.66 | -11.19
Ottenhoff 29M-203 | 600 | 6 | 288.115 | 599.27 | 6.51 | -19.89
API Number (if available) | 700 | 7.5 | 288.115 | 698.57 | 10.16 | -31.06
| 800 | 9 | 288.115 | 797.54 | 14.62 | -44.7
Location: QQ SEC TWP RGE | 900 | 10.5 | 288.115 | 896.09 | 19.89 | -60.79
Sec.29-T5N-R64W | 1000 | 12 | 288.115 | 994.16 | 25.95 | -79.33
Citing Type: Planned or Actual | 1100 | 13.5 | 288.115 | 1091.7 | 32.82 | -100.31
Planned | 1200 | 15 | 288.115 | 1188.62 | 40.47 | -123.7
Deviation Indicator | 1300 | 16.5 | 288.115 | 1284.86 | 48.91 | -149.5
Horizontal | 1400 | 18 | 288.115 | 1380.36 | 58.13 | -177.68
North Reference | 1500 | 19.5 | 288.115 | 1475.05 | 68.12 | -208.23
True | 1506.64 | 19.6 | 288.115 | 1481.31 | 68.81 | -210.35
Grid Type | 1600 | 19.6 | 288.115 | 1569.26 | 78.55 | -240.11
#VALUE! | 1700 | 19.6 | 288.115 | 1663.46 | 88.98 | -271.99
| 1800 | 19.6 | 288.115 | 1757.67 | 99.41 | -303.87
| 1900 | 19.6 | 288.115 | 1851.87 | 109.84 | -335.76
| 2000 | 19.6 | 288.115 | 1946.08 | 120.27 | -367.64
| 2100 | 19.6 | 288.115 | 2040.29 | 130.7 | -399.52
| 2200 | 19.6 | 288.115 | 2134.49 | 141.13 | -431.4
| 2300 | 19.6 | 288.115 | 2228.7 | 151.56 | -463.28
| 2400 | 19.6 | 288.115 | 2322.9 | 161.99 | -495.16
| 2500 | 19.6 | 288.115 | 2417.11 | 172.42 | -527.05
| 2600 | 19.6 | 288.115 | 2511.32 | 182.85 | -558.93
| 2700 | 19.6 | 288.115 | 2605.52 | 193.28 | -590.81
| 2800 | 19.6 | 288.115 | 2699.73 | 203.71 | -622.69
| 2900 | 19.6 | 288.115 | 2793.93 | 214.14 | -654.57
| 3000 | 19.6 | 288.115 | 2888.14 | 224.57 | -686.45
| 3100 | 19.6 | 288.115 | 2982.35 | 235 | -718.34
| 3200 | 19.6 | 288.115 | 3076.55 | 245.43 | -750.22
| 3300 | 19.6 | 288.115 | 3170.76 | 255.86 | -782.1
| 3400 | 19.6 | 288.115 | 3264.96 | 266.29 | -813.98
| 3500 | 19.6 | 288.115 | 3359.17 | 276.72 | -845.86
| 3600 | 19.6 | 288.115 | 3453.38 | 287.15 | -877.75
| 3700 | 19.6 | 288.115 | 3547.58 | 297.58 | -909.63
| 3800 | 19.6 | 288.115 | 3641.79 | 308.01 | -941.51
| 3900 | 19.6 | 288.115 | 3735.99 | 318.44 | -973.39
| 4000 | 19.6 | 288.115 | 3830.2 | 328.87 | -1005.27
| 4100 | 19.6 | 288.115 | 3924.41 | 339.3 | -1037.15
| 4200 | 19.6 | 288.115 | 4018.61 | 349.73 | -1069.04
| 4300 | 19.6 | 288.115 | 4112.82 | 360.16 | -1100.92
| 4400 | 19.6 | 288.115 | 4207.02 | 370.59 | -1132.8
| 4500 | 19.6 | 288.115 | 4301.23 | 381.02 | -1164.68
| 4600 | 19.6 | 288.115 | 4395.44 | 391.45 | -1196.56
| 4700 | 19.6 | 288.115 | 4489.64 | 401.88 | -1228.44
| 4800 | 19.6 | 288.115 | 4583.85 | 412.31 | -1260.33
| 4900 | 19.6 | 288.115 | 4678.05 | 422.74 | -1292.21
| 4964.72 | 19.6 | 288.115 | 4739.02 | 429.49 | -1312.84
| 5000 | 18.894 | 288.115 | 4772.33 | 433.11 | -1323.9
| 5100 | 16.894 | 288.115 | 4867.49 | 442.66 | -1353.1
| 5200 | 14.894 | 288.115 | 4963.66 | 451.17 | -1379.12
| 5300 | 12.894 | 288.115 | 5060.73 | 458.64 | -1401.94
| 5400 | 10.894 | 288.115 | 5158.58 | 465.05 | -1421.53
| 5500 | 8.894 | 288.115 | 5257.09 | 470.39 | -1437.86
| 5600 | 6.894 | 288.115 | 5356.13 | 474.66 | -1450.91
| 5700 | 4.894 | 288.115 | 5455.6 | 477.85 | -1460.67
| 5800 | 2.894 | 288.115 | 5555.36 | 479.96 | -1467.13
| 5900 | 0.894 | 288.115 | 5655.31 | 480.99 | -1470.27
| 5944.7 | 0 | 0 | 5700 | 481.1 | -1470.6
| 6207.85 | 0 | 0 | 5963.15 | 481.1 | -1470.6
| 6300 | 6.912 | 180.04 | 6055.08 | 475.55 | -1470.6
| 6400 | 14.413 | 180.04 | 6153.28 | 457.06 | -1470.62
| 6500 | 21.913 | 180.04 | 6248.23 | 425.91 | -1470.64
| 6600 | 29.414 | 180.04 | 6338.3 | 382.63 | -1470.67
| 6700 | 36.915 | 180.04 | 6421.95 | 327.97 | -1470.71
| 6800 | 44.416 | 180.04 | 6497.75 | 262.85 | -1470.75
| 6900 | 51.916 | 180.04 | 6564.4 | 188.39 | -1470.8
| 7000 | 59.417 | 180.04 | 6620.76 | 105.88 | -1470.86
| 7100 | 66.918 | 180.04 | 6665.87 | 16.71 | -1470.92
| 7200 | 74.419 | 180.04 | 6698.95 | -77.59 | -1470.99
| 7300 | 81.919 | 180.04 | 6719.44 | -175.39 | -1471.06
| 7400 | 89.42 | 180.04 | 6726.98 | -275.04 | -1471.13
| 7413.33 | 90.42 | 180.04 | 6727 | -288.37 | -1471.14
| 7413.43 | 90.42 | 180.04 | 6727 | -288.47 | -1471.14
| 7414.23 | 90.422 | 180.043 | 6726.99 | -289.26 | -1471.14
| 7500 | 90.422 | 180.043 | 6726.36 | -375.03 | -1471.2
| 7600 | 90.422 | 180.043 | 6725.63 | -475.03 | -1471.28
| 7700 | 90.422 | 180.043 | 6724.89 | -575.03 | -1471.35
| 7800 | 90.422 | 180.043 | 6724.15 | -675.03 | -1471.43
| 7900 | 90.422 | 180.043 | 6723.42 | -775.02 | -1471.5
| 8000 | 90.422 | 180.043 | 6722.68 | -875.02 | -1471.58
| 8100 | 90.422 | 180.043 | 6721.94 | -975.02 | -1471.66
| 8200 | 90.422 | 180.043 | 6721.21 | -1075.02 | -1471.73
| 8300 | 90.422 | 180.043 | 6720.47 | -1175.01 | -1471.81
| 8400 | 90.422 | 180.043 | 6719.73 | -1275.01 | -1471.88
| 8500 | 90.422 | 180.043 | 6719 | -1375.01 | -1471.96
| 8600 | 90.422 | 180.043 | 6718.26 | -1475 | -1472.03
| 8700 | 90.422 | 180.043 | 6717.52 | -1575 | -1472.11
| 8800 | 90.422 | 180.043 | 6716.79 | -1675 | -1472.19
| 8900 | 90.422 | 180.043 | 6716.05 | -1775 | -1472.26
| 9000 | 90.422 | 180.043 | 6715.32 | -1874.99 | -1472.34
| 9100 | 90.422 | 180.043 | 6714.58 | -1974.99 | -1472.41
| 9200 | 90.422 | 180.043 | 6713.84 | -2074.99 | -1472.49
| 9300 | 90.422 | 180.043 | 6713.11 | -2174.99 | -1472.57
| 9400 | 90.422 | 180.043 | 6712.37 | -2274.98 | -1472.64
| 9500 | 90.422 | 180.043 | 6711.63 | -2374.98 | -1472.72
| 9600 | 90.422 | 180.043 | 6710.9 | -2474.98 | -1472.79
| 9700 | 90.422 | 180.043 | 6710.16 | -2574.97 | -1472.87
| 9800 | 90.422 | 180.043 | 6709.42 | -2674.97 | -1472.94
| 9900 | 90.422 | 180.043 | 6708.69 | -2774.97 | -1473.02
| 10000 | 90.422 | 180.043 | 6707.95 | -2874.97 | -1473.1
| 10100 | 90.422 | 180.043 | 6707.21 | -2974.96 | -1473.17
| 10200 | 90.422 | 180.043 | 6706.48 | -3074.96 | -1473.25
| 10300 | 90.422 | 180.043 | 6705.74 | -3174.96 | -1473.32
| 10400 | 90.422 | 180.043 | 6705 | -3274.96 | -1473.4
| 10500 | 90.422 | 180.043 | 6704.27 | -3374.95 | -1473.47
| 10600 | 90.422 | 180.043 | 6703.53 | -3474.95 | -1473.55
| 10700 | 90.422 | 180.043 | 6702.8 | -3574.95 | -1473.63
| 10800 | 90.422 | 180.043 | 6702.06 | -3674.94 | -1473.7
| 10900 | 90.422 | 180.043 | 6701.32 | -3774.94 | -1473.78
| 11000 | 90.422 | 180.043 | 6700.59 | -3874.94 | -1473.85
| 11100 | 90.422 | 180.043 | 6699.85 | -3974.94 | -1473.93
| 11200 | 90.422 | 180.043 | 6699.11 | -4074.93 | -1474
| 11300 | 90.422 | 180.043 | 6698.38 | -4174.93 | -1474.08
| 11400 | 90.422 | 180.043 | 6697.64 | -4274.93 | -1474.16
| 11500 | 90.422 | 180.043 | 6696.9 | -4374.93 | -1474.23
| 11600 | 90.422 | 180.043 | 6696.17 | -4474.92 | -1474.31
| 11700 | 90.422 | 180.043 | 6695.43 | -4574.92 | -1474.38
| 11800 | 90.422 | 180.043 | 6694.69 | -4674.92 | -1474.46
| 11900 | 90.422 | 180.043 | 6693.96 | -4774.91 | -1474.53
| 12000 | 90.422 | 180.043 | 6693.22 | -4874.91 | -1474.61
| 12100 | 90.422 | 180.043 | 6692.48 | -4974.91 | -1474.69
| 12200 | 90.422 | 180.043 | 6691.75 | -5074.91 | -1474.76
| 12300 | 90.422 | 180.043 | 6691.01 | -5174.9 | -1474.84
| 12400 | 90.422 | 180.043 | 6690.28 | -5274.9 | -1474.91
| 12500 | 90.422 | 180.043 | 6689.54 | -5374.9 | -1474.99
| 12600 | 90.422 | 180.043 | 6688.8 | -5474.9 | -1475.06
| 12700 | 90.422 | 180.043 | 6688.07 | -5574.89 | -1475.14
| 12800 | 90.422 | 180.043 | 6687.33 | -5674.89 | -1475.22
| 12900 | 90.422 | 180.043 | 6686.59 | -5774.89 | -1475.29
| 13000 | 90.422 | 180.043 | 6685.86 | -5874.88 | -1475.37
| 13100 | 90.422 | 180.043 | 6685.12 | -5974.88 | -1475.44
| 13200 | 90.422 | 180.043 | 6684.38 | -6074.88 | -1475.52
| 13300 | 90.422 | 180.043 | 6683.65 | -6174.88 | -1475.59
| 13400 | 90.422 | 180.043 | 6682.91 | -6274.87 | -1475.67
| 13500 | 90.422 | 180.043 | 6682.17 | -6374.87 | -1475.75
| 13600 | 90.422 | 180.043 | 6681.44 | -6474.87 | -1475.82
| 13700 | 90.422 | 180.043 | 6680.7 | -6574.86 | -1475.9
| 13800 | 90.422 | 180.043 | 6679.96 | -6674.86 | -1475.97
| 13900 | 90.422 | 180.043 | 6679.23 | -6774.86 | -1476.05
| 14000 | 90.422 | 180.043 | 6678.49 | -6874.86 | -1476.12
| 14100 | 90.422 | 180.043 | 6677.76 | -6974.85 | -1476.2
| 14200 | 90.422 | 180.043 | 6677.02 | -7074.85 | -1476.28
| 14202.53 | 90.422 | 180.043 | 6677 | -7077.38 | -1476.28

## Lookup (hidden)
North Reference | RetunValue | Grid Type | ReturnValue | Deviation Indicator | ReturnValue
| 2 |  | 0 |  | 4
True |  | SPCS-Colorado Central-NAD27 |  | Directional
Grid |  | SPCS-Colorado Central-NAD83 |  | High Angle
|  | SPCS-Colorado North-NAD27 |  | Horizontal
SPCS-Colorado North-NAD83
SPCS-Colorado South-NAD27
SPCS-Colorado South-NAD83
UTM-Zone 12 NAD27
UTM-Zone 12 NAD83
UTM-Zone 13 NAD27
UTM-Zone 13 NAD83