## Data
Header Information | measured depth (ft) | inclination (°) | azimuth (°) | true vertical depth (ft) | northing +N/-S (ft) | easting +E/-W (ft)
Operator Name | 0 | 0 | 0 | 0 | 0 | 0
PETROLEUM DEVELOPMENT CORPORATION | 800 | 0 | 0 | 800 | 0 | 0
Operator Number | 900 | 1.5 | 294.854 | 899.99 | 0.55 | -1.19
69175 | 1000 | 3 | 294.854 | 999.91 | 2.2 | -4.75
Well Name and Number | 1100 | 4.5 | 294.854 | 1099.69 | 4.95 | -10.68
Ottenhoff 29M-323 | 1200 | 6 | 294.854 | 1199.27 | 8.79 | -18.99
API Number (if available) | 1300 | 7.5 | 294.854 | 1298.57 | 13.73 | -29.65
| 1400 | 9 | 294.854 | 1397.54 | 19.77 | -42.67
Location: QQ SEC TWP RGE | 1500 | 10.5 | 294.854 | 1496.09 | 26.88 | -58.04
Sec.29-T5N-R64W | 1600 | 12 | 294.854 | 1594.16 | 35.08 | -75.74
Citing Type: Planned or Actual | 1700 | 13.5 | 294.854 | 1691.7 | 44.36 | -95.76
Planned | 1800 | 15 | 294.854 | 1788.62 | 54.7 | -118.1
Deviation Indicator | 1834.82 | 15.522 | 294.854 | 1822.21 | 58.56 | -126.42
Horizontal | 1900 | 15.522 | 294.854 | 1885.01 | 65.89 | -142.24
North Reference | 2000 | 15.522 | 294.854 | 1981.36 | 77.13 | -166.53
True | 2100 | 15.522 | 294.854 | 2077.72 | 88.38 | -190.81
Grid Type | 2200 | 15.522 | 294.854 | 2174.07 | 99.63 | -215.09
#VALUE! | 2300 | 15.522 | 294.854 | 2270.42 | 110.88 | -239.37
| 2400 | 15.522 | 294.854 | 2366.77 | 122.13 | -263.66
| 2500 | 15.522 | 294.854 | 2463.13 | 133.37 | -287.94
| 2600 | 15.522 | 294.854 | 2559.48 | 144.62 | -312.22
| 2700 | 15.522 | 294.854 | 2655.83 | 155.87 | -336.51
| 2800 | 15.522 | 294.854 | 2752.18 | 167.12 | -360.79
| 2900 | 15.522 | 294.854 | 2848.54 | 178.36 | -385.07
| 3000 | 15.522 | 294.854 | 2944.89 | 189.61 | -409.35
| 3100 | 15.522 | 294.854 | 3041.24 | 200.86 | -433.64
| 3200 | 15.522 | 294.854 | 3137.6 | 212.11 | -457.92
| 3300 | 15.522 | 294.854 | 3233.95 | 223.36 | -482.2
| 3400 | 15.522 | 294.854 | 3330.3 | 234.6 | -506.49
| 3500 | 15.522 | 294.854 | 3426.65 | 245.85 | -530.77
| 3600 | 15.522 | 294.854 | 3523.01 | 257.1 | -555.05
| 3700 | 15.522 | 294.854 | 3619.36 | 268.35 | -579.33
| 3800 | 15.522 | 294.854 | 3715.71 | 279.59 | -603.62
| 3900 | 15.522 | 294.854 | 3812.06 | 290.84 | -627.9
| 4000 | 15.522 | 294.854 | 3908.42 | 302.09 | -652.18
| 4100 | 15.522 | 294.854 | 4004.77 | 313.34 | -676.46
| 4200 | 15.522 | 294.854 | 4101.12 | 324.59 | -700.75
| 4300 | 15.522 | 294.854 | 4197.47 | 335.83 | -725.03
| 4400 | 15.522 | 294.854 | 4293.83 | 347.08 | -749.31
| 4500 | 15.522 | 294.854 | 4390.18 | 358.33 | -773.6
| 4600 | 15.522 | 294.854 | 4486.53 | 369.58 | -797.88
| 4700 | 15.522 | 294.854 | 4582.88 | 380.83 | -822.16
| 4800 | 15.522 | 294.854 | 4679.24 | 392.07 | -846.44
| 4900 | 15.522 | 294.854 | 4775.59 | 403.32 | -870.73
| 5000 | 15.522 | 294.854 | 4871.94 | 414.57 | -895.01
| 5100 | 15.522 | 294.854 | 4968.3 | 425.82 | -919.29
| 5200 | 15.522 | 294.854 | 5064.65 | 437.06 | -943.58
| 5271.3 | 15.522 | 294.854 | 5133.34 | 445.08 | -960.89
| 5300 | 14.948 | 294.854 | 5161.04 | 448.25 | -967.73
| 5400 | 12.948 | 294.854 | 5258.09 | 458.38 | -989.6
| 5500 | 10.948 | 294.854 | 5355.91 | 467.08 | -1008.39
| 5600 | 8.948 | 294.854 | 5454.41 | 474.35 | -1024.06
| 5700 | 6.948 | 294.854 | 5553.44 | 480.16 | -1036.61
| 5800 | 4.948 | 294.854 | 5652.9 | 484.51 | -1046.01
| 5900 | 2.948 | 294.854 | 5752.65 | 487.41 | -1052.26
| 6000 | 0.948 | 294.854 | 5852.59 | 488.84 | -1055.34
| 6047.41 | 0 | 0 | 5900 | 489 | -1055.7
| 6190.56 | 0 | 0 | 6043.15 | 489 | -1055.7
| 6200 | 0.708 | 180.042 | 6052.59 | 488.94 | -1055.7
| 6300 | 8.209 | 180.042 | 6152.21 | 481.17 | -1055.71
| 6400 | 15.71 | 180.042 | 6249.97 | 460.47 | -1055.72
| 6500 | 23.21 | 180.042 | 6344.19 | 427.18 | -1055.75
| 6600 | 30.711 | 180.042 | 6433.26 | 381.87 | -1055.78
| 6700 | 38.212 | 180.042 | 6515.65 | 325.33 | -1055.82
| 6800 | 45.712 | 180.042 | 6589.96 | 258.51 | -1055.87
| 6900 | 53.213 | 180.042 | 6654.91 | 182.57 | -1055.92
| 7000 | 60.714 | 180.042 | 6709.39 | 98.79 | -1055.99
| 7100 | 68.214 | 180.042 | 6752.46 | 8.63 | -1056.05
| 7200 | 75.715 | 180.042 | 6783.4 | -86.39 | -1056.12
| 7300 | 83.216 | 180.042 | 6801.67 | -184.64 | -1056.19
| 7396.05 | 90.42 | 180.042 | 6807 | -280.47 | -1056.26
| 7396.41 | 90.422 | 180.042 | 6807 | -280.84 | -1056.26
| 7400 | 90.422 | 180.042 | 6806.97 | -284.42 | -1056.27
| 7500 | 90.422 | 180.042 | 6806.23 | -384.42 | -1056.34
| 7600 | 90.422 | 180.042 | 6805.5 | -484.42 | -1056.42
| 7700 | 90.422 | 180.042 | 6804.76 | -584.42 | -1056.49
| 7800 | 90.422 | 180.042 | 6804.03 | -684.41 | -1056.56
| 7900 | 90.422 | 180.042 | 6803.29 | -784.41 | -1056.64
| 8000 | 90.422 | 180.042 | 6802.55 | -884.41 | -1056.71
| 8100 | 90.422 | 180.042 | 6801.82 | -984.41 | -1056.79
| 8200 | 90.422 | 180.042 | 6801.08 | -1084.4 | -1056.86
| 8300 | 90.422 | 180.042 | 6800.35 | -1184.4 | -1056.93
| 8400 | 90.422 | 180.042 | 6799.61 | -1284.4 | -1057.01
| 8500 | 90.422 | 180.042 | 6798.87 | -1384.39 | -1057.08
| 8600 | 90.422 | 180.042 | 6798.14 | -1484.39 | -1057.16
| 8700 | 90.422 | 180.042 | 6797.4 | -1584.39 | -1057.23
| 8800 | 90.422 | 180.042 | 6796.66 | -1684.39 | -1057.3
| 8900 | 90.422 | 180.042 | 6795.93 | -1784.38 | -1057.38
| 9000 | 90.422 | 180.042 | 6795.19 | -1884.38 | -1057.45
| 9100 | 90.422 | 180.042 | 6794.46 | -1984.38 | -1057.53
| 9200 | 90.422 | 180.042 | 6793.72 | -2084.38 | -1057.6
| 9300 | 90.422 | 180.042 | 6792.98 | -2184.37 | -1057.67
| 9400 | 90.422 | 180.042 | 6792.25 | -2284.37 | -1057.75
| 9500 | 90.422 | 180.042 | 6791.51 | -2384.37 | -1057.82
| 9600 | 90.422 | 180.042 | 6790.78 | -2484.36 | -1057.9
| 9700 | 90.422 | 180.042 | 6790.04 | -2584.36 | -1057.97
| 9800 | 90.422 | 180.042 | 6789.3 | -2684.36 | -1058.04
| 9900 | 90.422 | 180.042 | 6788.57 | -2784.36 | -1058.12
| 10000 | 90.422 | 180.042 | 6787.83 | -2884.35 | -1058.19
| 10100 | 90.422 | 180.042 | 6787.09 | -2984.35 | -1058.27
| 10200 | 90.422 | 180.042 | 6786.36 | -3084.35 | -1058.34
| 10300 | 90.422 | 180.042 | 6785.62 | -3184.35 | -1058.41
| 10400 | 90.422 | 180.042 | 6784.89 | -3284.34 | -1058.49
| 10500 | 90.422 | 180.042 | 6784.15 | -3384.34 | -1058.56
| 10600 | 90.422 | 180.042 | 6783.41 | -3484.34 | -1058.64
| 10700 | 90.422 | 180.042 | 6782.68 | -3584.33 | -1058.71
| 10800 | 90.422 | 180.042 | 6781.94 | -3684.33 | -1058.78
| 10900 | 90.422 | 180.042 | 6781.21 | -3784.33 | -1058.86
| 11000 | 90.422 | 180.042 | 6780.47 | -3884.33 | -1058.93
| 11100 | 90.422 | 180.042 | 6779.73 | -3984.32 | -1059.01
| 11200 | 90.422 | 180.042 | 6779 | -4084.32 | -1059.08
| 11300 | 90.422 | 180.042 | 6778.26 | -4184.32 | -1059.15
| 11400 | 90.422 | 180.042 | 6777.52 | -4284.32 | -1059.23
| 11500 | 90.422 | 180.042 | 6776.79 | -4384.31 | -1059.3
| 11600 | 90.422 | 180.042 | 6776.05 | -4484.31 | -1059.38
| 11700 | 90.422 | 180.042 | 6775.32 | -4584.31 | -1059.45
| 11800 | 90.422 | 180.042 | 6774.58 | -4684.3 | -1059.52
| 11900 | 90.422 | 180.042 | 6773.84 | -4784.3 | -1059.6
| 12000 | 90.422 | 180.042 | 6773.11 | -4884.3 | -1059.67
| 12100 | 90.422 | 180.042 | 6772.37 | -4984.3 | -1059.75
| 12200 | 90.422 | 180.042 | 6771.64 | -5084.29 | -1059.82
| 12300 | 90.422 | 180.042 | 6770.9 | -5184.29 | -1059.89
| 12400 | 90.422 | 180.042 | 6770.16 | -5284.29 | -1059.97
| 12500 | 90.422 | 180.042 | 6769.43 | -5384.29 | -1060.04
| 12600 | 90.422 | 180.042 | 6768.69 | -5484.28 | -1060.12
| 12700 | 90.422 | 180.042 | 6767.95 | -5584.28 | -1060.19
| 12800 | 90.422 | 180.042 | 6767.22 | -5684.28 | -1060.27
| 12900 | 90.422 | 180.042 | 6766.48 | -5784.27 | -1060.34
| 13000 | 90.422 | 180.042 | 6765.75 | -5884.27 | -1060.41
| 13100 | 90.422 | 180.042 | 6765.01 | -5984.27 | -1060.49
| 13200 | 90.422 | 180.042 | 6764.27 | -6084.27 | -1060.56
| 13300 | 90.422 | 180.042 | 6763.54 | -6184.26 | -1060.64
| 13400 | 90.422 | 180.042 | 6762.8 | -6284.26 | -1060.71
| 13500 | 90.422 | 180.042 | 6762.07 | -6384.26 | -1060.78
| 13600 | 90.422 | 180.042 | 6761.33 | -6484.25 | -1060.86
| 13700 | 90.422 | 180.042 | 6760.59 | -6584.25 | -1060.93
| 13800 | 90.422 | 180.042 | 6759.86 | -6684.25 | -1061.01
| 13900 | 90.422 | 180.042 | 6759.12 | -6784.25 | -1061.08
| 14000 | 90.422 | 180.042 | 6758.38 | -6884.24 | -1061.15
| 14100 | 90.422 | 180.042 | 6757.65 | -6984.24 | -1061.23
| 14188.06 | 90.422 | 180.042 | 6757 | -7072.3 | -1061.29

## Lookup (hidden)
North Reference | RetunValue | Grid Type | ReturnValue | Deviation Indicator | ReturnValue
| 2 |  | 0 |  | 4
True |  | SPCS-Colorado Central-NAD27 |  | Directional
Grid |  | SPCS-Colorado Central-NAD83 |  | High Angle
|  | SPCS-Colorado North-NAD27 |  | Horizontal
SPCS-Colorado North-NAD83
SPCS-Colorado South-NAD27
SPCS-Colorado South-NAD83
UTM-Zone 12 NAD27
UTM-Zone 12 NAD83
UTM-Zone 13 NAD27
UTM-Zone 13 NAD83