## Data
Header Information | measured depth (ft) | inclination (°) | azimuth (°) | true vertical depth (ft) | northing +N/-S (ft) | easting +E/-W (ft)
Operator Name | 0 | 0 | 0 | 0 | 0 | 0
PETROLEUM DEVELOPMENT CORPORATION | 2500 | 0 | 0 | 2500 | 0 | 0
Operator Number | 2600 | 1.5 | 5.181 | 2599.99 | 1.3 | 0.12
69175 | 2700 | 3 | 5.181 | 2699.91 | 5.21 | 0.47
Well Name and Number | 2800 | 4.5 | 5.181 | 2799.69 | 11.73 | 1.06
Ottenhoff 29R-423 | 2900 | 6 | 5.181 | 2899.27 | 20.84 | 1.89
API Number (if available) | 3000 | 7.5 | 5.181 | 2998.57 | 32.54 | 2.95
| 3100 | 9 | 5.181 | 3097.54 | 46.83 | 4.25
Location: QQ SEC TWP RGE | 3162.82 | 9.942 | 5.181 | 3159.5 | 57.13 | 5.18
Sec.29-T5N-R64W | 3200 | 9.942 | 5.181 | 3196.12 | 63.52 | 5.76
Citing Type: Planned or Actual | 3300 | 9.942 | 5.181 | 3294.62 | 80.72 | 7.32
Planned | 3400 | 9.942 | 5.181 | 3393.12 | 97.91 | 8.88
Deviation Indicator | 3500 | 9.942 | 5.181 | 3491.61 | 115.11 | 10.44
Horizontal | 3600 | 9.942 | 5.181 | 3590.11 | 132.3 | 12
North Reference | 3700 | 9.942 | 5.181 | 3688.61 | 149.5 | 13.56
True | 3800 | 9.942 | 5.181 | 3787.11 | 166.69 | 15.12
Grid Type | 3900 | 9.942 | 5.181 | 3885.61 | 183.89 | 16.67
#VALUE! | 4000 | 9.942 | 5.181 | 3984.11 | 201.08 | 18.23
| 4100 | 9.942 | 5.181 | 4082.6 | 218.28 | 19.79
| 4200 | 9.942 | 5.181 | 4181.1 | 235.47 | 21.35
| 4300 | 9.942 | 5.181 | 4279.6 | 252.67 | 22.91
| 4400 | 9.942 | 5.181 | 4378.1 | 269.86 | 24.47
| 4500 | 9.942 | 5.181 | 4476.6 | 287.06 | 26.03
| 4600 | 9.942 | 5.181 | 4575.1 | 304.25 | 27.59
| 4700 | 9.942 | 5.181 | 4673.59 | 321.45 | 29.15
| 4800 | 9.942 | 5.181 | 4772.09 | 338.64 | 30.71
| 4900 | 9.942 | 5.181 | 4870.59 | 355.84 | 32.27
| 5000 | 9.942 | 5.181 | 4969.09 | 373.03 | 33.83
| 5100 | 9.942 | 5.181 | 5067.59 | 390.23 | 35.38
| 5200 | 9.942 | 5.181 | 5166.08 | 407.42 | 36.94
| 5300 | 9.942 | 5.181 | 5264.58 | 424.62 | 38.5
| 5400 | 9.942 | 5.181 | 5363.08 | 441.81 | 40.06
| 5500 | 9.942 | 5.181 | 5461.58 | 459.01 | 41.62
| 5544.47 | 9.942 | 5.181 | 5505.38 | 466.65 | 42.31
| 5600 | 8.832 | 5.181 | 5560.17 | 475.67 | 43.13
| 5700 | 6.832 | 5.181 | 5659.23 | 489.24 | 44.36
| 5800 | 4.832 | 5.181 | 5758.71 | 499.36 | 45.28
| 5900 | 2.832 | 5.181 | 5858.48 | 506.02 | 45.88
| 6000 | 0.832 | 5.181 | 5958.42 | 509.2 | 46.17
| 6041.58 | 0 | 0 | 6000 | 509.5 | 46.2
| 6139.91 | 0 | 0 | 6098.34 | 509.5 | 46.2
| 6200 | 4.508 | 180.038 | 6158.36 | 507.14 | 46.2
| 6300 | 12.011 | 180.038 | 6257.25 | 492.78 | 46.19
| 6400 | 19.514 | 180.038 | 6353.42 | 465.64 | 46.17
| 6500 | 27.016 | 180.038 | 6445.23 | 426.17 | 46.14
| 6600 | 34.519 | 180.038 | 6531.09 | 375.05 | 46.11
| 6700 | 42.022 | 180.038 | 6609.54 | 313.15 | 46.07
| 6800 | 49.524 | 180.038 | 6679.24 | 241.55 | 46.02
| 6900 | 57.027 | 180.038 | 6739 | 161.45 | 45.97
| 7000 | 64.53 | 180.038 | 6787.78 | 74.24 | 45.91
| 7100 | 72.033 | 180.038 | 6824.76 | -18.59 | 45.85
| 7200 | 79.535 | 180.038 | 6849.3 | -115.46 | 45.79
| 7300 | 87.038 | 180.038 | 6860.98 | -214.71 | 45.72
| 7339.48 | 90 | 180.038 | 6862 | -254.16 | 45.69
| 7339.58 | 90 | 180.038 | 6862 | -254.26 | 45.69
| 7340.41 | 90 | 180.042 | 6862 | -255.1 | 45.69
| 7400 | 90 | 180.042 | 6862 | -314.69 | 45.65
| 7500 | 90 | 180.042 | 6862 | -414.69 | 45.58
| 7600 | 90 | 180.042 | 6862 | -514.69 | 45.5
| 7700 | 90 | 180.042 | 6862 | -614.69 | 45.43
| 7800 | 90 | 180.042 | 6862 | -714.69 | 45.36
| 7900 | 90 | 180.042 | 6862 | -814.69 | 45.28
| 8000 | 90 | 180.042 | 6862 | -914.69 | 45.21
| 8100 | 90 | 180.042 | 6862 | -1014.69 | 45.14
| 8200 | 90 | 180.042 | 6862 | -1114.69 | 45.06
| 8300 | 90 | 180.042 | 6862 | -1214.69 | 44.99
| 8400 | 90 | 180.042 | 6862 | -1314.69 | 44.91
| 8500 | 90 | 180.042 | 6862 | -1414.69 | 44.84
| 8600 | 90 | 180.042 | 6862 | -1514.69 | 44.77
| 8700 | 90 | 180.042 | 6862 | -1614.69 | 44.69
| 8800 | 90 | 180.042 | 6862 | -1714.69 | 44.62
| 8900 | 90 | 180.042 | 6862 | -1814.69 | 44.55
| 9000 | 90 | 180.042 | 6862 | -1914.69 | 44.47
| 9100 | 90 | 180.042 | 6862 | -2014.69 | 44.4
| 9200 | 90 | 180.042 | 6862 | -2114.69 | 44.33
| 9300 | 90 | 180.042 | 6862 | -2214.69 | 44.25
| 9400 | 90 | 180.042 | 6862 | -2314.69 | 44.18
| 9500 | 90 | 180.042 | 6862 | -2414.69 | 44.11
| 9600 | 90 | 180.042 | 6862 | -2514.69 | 44.03
| 9700 | 90 | 180.042 | 6862 | -2614.69 | 43.96
| 9800 | 90 | 180.042 | 6862 | -2714.69 | 43.89
| 9900 | 90 | 180.042 | 6862 | -2814.69 | 43.81
| 10000 | 90 | 180.042 | 6862 | -2914.69 | 43.74
| 10100 | 90 | 180.042 | 6862 | -3014.69 | 43.66
| 10200 | 90 | 180.042 | 6862 | -3114.69 | 43.59
| 10300 | 90 | 180.042 | 6862 | -3214.69 | 43.52
| 10400 | 90 | 180.042 | 6862 | -3314.69 | 43.44
| 10500 | 90 | 180.042 | 6862 | -3414.69 | 43.37
| 10600 | 90 | 180.042 | 6862 | -3514.69 | 43.3
| 10700 | 90 | 180.042 | 6862 | -3614.69 | 43.22
| 10800 | 90 | 180.042 | 6862 | -3714.69 | 43.15
| 10900 | 90 | 180.042 | 6862 | -3814.69 | 43.08
| 11000 | 90 | 180.042 | 6862 | -3914.69 | 43
| 11100 | 90 | 180.042 | 6862 | -4014.69 | 42.93
| 11200 | 90 | 180.042 | 6862 | -4114.69 | 42.86
| 11300 | 90 | 180.042 | 6862 | -4214.69 | 42.78
| 11400 | 90 | 180.042 | 6862 | -4314.69 | 42.71
| 11500 | 90 | 180.042 | 6862 | -4414.69 | 42.64
| 11600 | 90 | 180.042 | 6862 | -4514.69 | 42.56
| 11700 | 90 | 180.042 | 6862 | -4614.69 | 42.49
| 11800 | 90 | 180.042 | 6862 | -4714.69 | 42.41
| 11900 | 90 | 180.042 | 6862 | -4814.69 | 42.34
| 12000 | 90 | 180.042 | 6862 | -4914.69 | 42.27
| 12100 | 90 | 180.042 | 6862 | -5014.69 | 42.19
| 12200 | 90 | 180.042 | 6862 | -5114.69 | 42.12
| 12300 | 90 | 180.042 | 6862 | -5214.69 | 42.05
| 12400 | 90 | 180.042 | 6862 | -5314.69 | 41.97
| 12500 | 90 | 180.042 | 6862 | -5414.69 | 41.9
| 12600 | 90 | 180.042 | 6862 | -5514.69 | 41.83
| 12700 | 90 | 180.042 | 6862 | -5614.69 | 41.75
| 12800 | 90 | 180.042 | 6862 | -5714.69 | 41.68
| 12900 | 90 | 180.042 | 6862 | -5814.69 | 41.61
| 13000 | 90 | 180.042 | 6862 | -5914.69 | 41.53
| 13100 | 90 | 180.042 | 6862 | -6014.69 | 41.46
| 13200 | 90 | 180.042 | 6862 | -6114.69 | 41.39
| 13300 | 90 | 180.042 | 6862 | -6214.69 | 41.31
| 13400 | 90 | 180.042 | 6862 | -6314.69 | 41.24
| 13500 | 90 | 180.042 | 6862 | -6414.69 | 41.16
| 13600 | 90 | 180.042 | 6862 | -6514.69 | 41.09
| 13700 | 90 | 180.042 | 6862 | -6614.69 | 41.02
| 13800 | 90 | 180.042 | 6862 | -6714.69 | 40.94
| 13900 | 90 | 180.042 | 6862 | -6814.69 | 40.87
| 14000 | 90 | 180.042 | 6862 | -6914.69 | 40.8
| 14100 | 90 | 180.042 | 6862 | -7014.69 | 40.72
| 14145.25 | 90 | 180.042 | 6862 | -7059.94 | 40.69

## Lookup (hidden)
North Reference | RetunValue | Grid Type | ReturnValue | Deviation Indicator | ReturnValue
| 2 |  | 0 |  | 4
True |  | SPCS-Colorado Central-NAD27 |  | Directional
Grid |  | SPCS-Colorado Central-NAD83 |  | High Angle
|  | SPCS-Colorado North-NAD27 |  | Horizontal
SPCS-Colorado North-NAD83
SPCS-Colorado South-NAD27
SPCS-Colorado South-NAD83
UTM-Zone 12 NAD27
UTM-Zone 12 NAD83
UTM-Zone 13 NAD27
UTM-Zone 13 NAD83