## Data
Header Information | measured depth (ft) | inclination (°) | azimuth (°) | true vertical depth (ft) | northing +N/-S (ft) | easting +E/-W (ft)
Operator Name | 0 | 0 | 0 | 0 | 0.00 | 0.00
HRM Resources II LLC | 100 | 0 | 0 | 100 | 0.00 | 0.00
Operator Number | 200 | 0 | 0 | 200 | 0.00 | 0.00
10548 | 300 | 0 | 0 | 300 | 0.00 | 0.00
Well Name and Number | 400 | 0 | 0 | 400 | 0.00 | 0.00
PC NORTH 1S-66-2928-7CDH | 500 | 0 | 0 | 500 | 0.00 | 0.00
API Number (if available) | 600 | 0 | 0 | 600 | 0.00 | 0.00
| 700 | 0 | 0 | 700 | 0.00 | 0.00
Location: QQ SEC TWP RGE | 800 | 0 | 0 | 800 | 0.00 | 0.00
NW SW Sec. 29 1S 66W | 900 | 0 | 0 | 900 | 0.00 | 0.00
Citing Type: Planned or Actual | 1000 | 0 | 0 | 1000 | 0.00 | 0.00
Planned | 1100 | 0 | 0 | 1100 | 0.00 | 0.00
Deviation Indicator | 1200 | 0 | 0 | 1200 | 0.00 | 0.00
Horizontal | 1300 | 0 | 0 | 1300 | 0.00 | 0.00
North Reference | 1400 | 0 | 311.99 | 1400 | 0.00 | 0.00
Grid | 1500 | 2 | 311.99 | 1499.98 | 1.17 | -1.3
Grid Type | 1600 | 4 | 311.99 | 1599.84 | 4.67 | -5.19
SPCS-Colorado North-NAD83 | 1700 | 6 | 311.99 | 1699.45 | 10.50 | -11.67
| 1800 | 8 | 311.99 | 1798.7 | 18.65 | -20.72
| 1900 | 10 | 311.99 | 1897.47 | 29.11 | -32.35
| 2000 | 12 | 311.99 | 1995.62 | 41.88 | -46.53
| 2100 | 14 | 311.99 | 2093.06 | 56.93 | -63.25
| 2200 | 16 | 311.99 | 2189.64 | 74.24 | -82.49
| 2300 | 17.91 | 311.99 | 2285.27 | 93.79 | -104.22
| 2400 | 17.91 | 311.99 | 2380.42 | 114.37 | -127.08
| 2500 | 17.91 | 311.99 | 2475.57 | 134.95 | -149.94
| 2600 | 17.91 | 311.99 | 2570.73 | 155.52 | -172.81
| 2700 | 17.91 | 311.99 | 2665.88 | 176.10 | -195.67
| 2800 | 17.91 | 311.99 | 2761.03 | 196.67 | -218.53
| 2900 | 17.91 | 311.99 | 2856.18 | 217.25 | -241.4
| 3000 | 17.91 | 311.99 | 2951.33 | 237.83 | -264.26
| 3100 | 17.91 | 311.99 | 3046.49 | 258.40 | -287.12
| 3200 | 17.91 | 311.99 | 3141.64 | 278.98 | -309.99
| 3300 | 17.91 | 311.99 | 3236.79 | 299.55 | -332.85
| 3400 | 17.91 | 311.99 | 3331.94 | 320.13 | -355.71
| 3500 | 17.91 | 311.99 | 3427.09 | 340.71 | -378.58
| 3600 | 17.91 | 311.99 | 3522.25 | 361.28 | -401.44
| 3700 | 17.91 | 311.99 | 3617.4 | 381.86 | -424.3
| 3800 | 17.91 | 311.99 | 3712.55 | 402.44 | -447.17
| 3900 | 17.91 | 311.99 | 3807.7 | 423.01 | -470.03
| 4000 | 17.91 | 311.99 | 3902.85 | 443.59 | -492.89
| 4100 | 17.91 | 311.99 | 3998.01 | 464.16 | -515.76
| 4200 | 17.91 | 311.99 | 4093.16 | 484.74 | -538.62
| 4300 | 17.91 | 311.99 | 4188.31 | 505.32 | -561.48
| 4400 | 17.91 | 311.99 | 4283.46 | 525.89 | -584.34
| 4500 | 17.91 | 311.99 | 4378.61 | 546.47 | -607.21
| 4600 | 17.91 | 311.99 | 4473.77 | 567.04 | -630.07
| 4700 | 17.91 | 311.99 | 4568.92 | 587.62 | -652.93
| 4800 | 17.91 | 311.99 | 4664.07 | 608.20 | -675.8
| 4900 | 17.91 | 311.99 | 4759.22 | 628.77 | -698.66
| 5000 | 17.91 | 311.99 | 4854.37 | 649.35 | -721.52
| 5100 | 17.91 | 311.99 | 4949.53 | 669.92 | -744.39
| 5200 | 17.91 | 311.99 | 5044.68 | 690.50 | -767.25
| 5300 | 17.91 | 311.99 | 5139.83 | 711.08 | -790.11
| 5400 | 17.91 | 311.99 | 5234.98 | 731.65 | -812.98
| 5500 | 17.91 | 311.99 | 5330.13 | 752.23 | -835.84
| 5600 | 17.91 | 311.99 | 5425.28 | 772.81 | -858.7
| 5700 | 17.91 | 311.99 | 5520.44 | 793.38 | -881.57
| 5800 | 17.91 | 311.99 | 5615.59 | 813.96 | -904.43
| 5900 | 17.91 | 311.99 | 5710.74 | 834.53 | -927.29
| 6000 | 17.91 | 311.99 | 5805.89 | 855.11 | -950.15
| 6100 | 17.91 | 311.99 | 5901.04 | 875.69 | -973.02
| 6200 | 17.91 | 311.99 | 5996.2 | 896.26 | -995.88
| 6300 | 17.91 | 311.99 | 6091.35 | 916.84 | -1018.74
| 6400 | 17.91 | 311.99 | 6186.5 | 937.41 | -1041.61
| 6500 | 17.91 | 311.99 | 6281.65 | 957.99 | -1064.47
| 6600 | 17.91 | 311.99 | 6376.8 | 978.57 | -1087.33
| 6700 | 17.91 | 311.99 | 6471.96 | 999.14 | -1110.2
| 6800 | 17.91 | 311.99 | 6567.11 | 1019.72 | -1133.06
| 6900 | 17.91 | 311.99 | 6662.26 | 1040.30 | -1155.92
| 7000 | 17.91 | 311.99 | 6757.41 | 1060.87 | -1178.79
| 7100 | 17.91 | 311.99 | 6852.56 | 1081.45 | -1201.65
| 7200 | 17.91 | 311.99 | 6947.72 | 1102.02 | -1224.51
| 7300 | 17.83 | 312.25 | 7042.87 | 1122.60 | -1247.37
| 7400 | 12.6 | 345.66 | 7139.51 | 1143.52 | -1261.44
| 7500 | 14.03 | 29.73 | 7237.06 | 1164.66 | -1258.13
| 7600 | 20.78 | 55.05 | 7332.56 | 1185.40 | -1237.53
| 7700 | 29.38 | 67.25 | 7423.11 | 1205.09 | -1200.27
| 7800 | 38.62 | 74.15 | 7505.95 | 1223.15 | -1147.49
| 7900 | 48.13 | 78.69 | 7578.57 | 1239.02 | -1080.79
| 8000 | 57.77 | 82.03 | 7638.76 | 1252.22 | -1002.19
| 8100 | 67.48 | 84.73 | 7684.7 | 1262.34 | -914.09
| 8200 | 77.23 | 87.07 | 7714.98 | 1269.09 | -819.16
| 8300 | 87 | 89.24 | 7728.69 | 1272.26 | -720.28
| 8400 | 90 | 89.89 | 7729.49 | 1272.63 | -620.29
| 8500 | 90 | 89.89 | 7729.49 | 1272.82 | -520.29
| 8600 | 90 | 89.89 | 7729.49 | 1273.02 | -420.29
| 8700 | 90 | 89.89 | 7729.49 | 1273.21 | -320.29
| 8800 | 90 | 89.89 | 7729.49 | 1273.41 | -220.29
| 8900 | 90 | 89.89 | 7729.49 | 1273.60 | -120.29
| 9000 | 90 | 89.89 | 7729.49 | 1273.80 | -20.29
| 9100 | 90 | 89.89 | 7729.49 | 1273.99 | 79.71
| 9200 | 90 | 89.89 | 7729.49 | 1274.19 | 179.71
| 9300 | 90 | 89.89 | 7729.49 | 1274.38 | 279.70
| 9400 | 90 | 89.89 | 7729.49 | 1274.58 | 379.70
| 9500 | 90 | 89.89 | 7729.49 | 1274.77 | 479.70
| 9600 | 90 | 89.89 | 7729.49 | 1274.97 | 579.70
| 9700 | 90 | 89.89 | 7729.49 | 1275.16 | 679.70
| 9800 | 90 | 89.89 | 7729.49 | 1275.36 | 779.70
| 9900 | 90 | 89.89 | 7729.49 | 1275.56 | 879.70
| 10000 | 90 | 89.89 | 7729.49 | 1275.75 | 979.70
| 10100 | 90 | 89.89 | 7729.49 | 1275.95 | 1079.70
| 10200 | 90 | 89.89 | 7729.49 | 1276.14 | 1179.70
| 10300 | 90 | 89.89 | 7729.49 | 1276.34 | 1279.70
| 10400 | 90 | 89.89 | 7729.49 | 1276.53 | 1379.70
| 10500 | 90 | 89.89 | 7729.49 | 1276.73 | 1479.70
| 10600 | 90 | 89.89 | 7729.49 | 1276.92 | 1579.70
| 10700 | 90 | 89.89 | 7729.49 | 1277.12 | 1679.70
| 10800 | 90 | 89.89 | 7729.49 | 1277.31 | 1779.70
| 10900 | 90 | 89.89 | 7729.49 | 1277.51 | 1879.70
| 11000 | 90 | 89.89 | 7729.49 | 1277.70 | 1979.70
| 11100 | 90 | 89.89 | 7729.49 | 1277.90 | 2079.70
| 11200 | 90 | 89.89 | 7729.49 | 1278.09 | 2179.70
| 11300 | 90 | 89.89 | 7729.49 | 1278.29 | 2279.70
| 11400 | 90 | 89.89 | 7729.49 | 1278.48 | 2379.70
| 11500 | 90 | 89.89 | 7729.49 | 1278.68 | 2479.70
| 11600 | 90 | 89.89 | 7729.49 | 1278.88 | 2579.70
| 11700 | 90 | 89.89 | 7729.49 | 1279.07 | 2679.70
| 11800 | 90 | 89.89 | 7729.49 | 1279.27 | 2779.70
| 11900 | 90 | 89.89 | 7729.49 | 1279.46 | 2879.70
| 12000 | 90 | 89.89 | 7729.49 | 1279.66 | 2979.70
| 12100 | 90 | 89.89 | 7729.49 | 1279.85 | 3079.70
| 12200 | 90 | 89.89 | 7729.49 | 1280.05 | 3179.70
| 12300 | 90 | 89.89 | 7729.49 | 1280.24 | 3279.70
| 12400 | 90 | 89.89 | 7729.49 | 1280.44 | 3379.70
| 12500 | 90 | 89.89 | 7729.49 | 1280.63 | 3479.70
| 12600 | 90 | 89.89 | 7729.49 | 1280.83 | 3579.70
| 12700 | 90 | 89.89 | 7729.49 | 1281.02 | 3679.70
| 12800 | 90 | 89.89 | 7729.49 | 1281.22 | 3779.70
| 12900 | 90 | 89.89 | 7729.49 | 1281.41 | 3879.70
| 13000 | 90 | 89.89 | 7729.49 | 1281.61 | 3979.70
| 13100 | 90 | 89.89 | 7729.49 | 1281.81 | 4079.70
| 13200 | 90 | 89.89 | 7729.49 | 1282.00 | 4179.70
| 13300 | 90 | 89.89 | 7729.49 | 1282.20 | 4279.70
| 13400 | 90 | 89.89 | 7729.49 | 1282.39 | 4379.70
| 13500 | 90 | 89.89 | 7729.49 | 1282.59 | 4479.70
| 13600 | 90 | 89.89 | 7729.49 | 1282.78 | 4579.70
| 13700 | 90 | 89.89 | 7729.49 | 1282.98 | 4679.70
| 13800 | 90 | 89.89 | 7729.49 | 1283.17 | 4779.70
| 13900 | 90 | 89.89 | 7729.49 | 1283.37 | 4879.70
| 14000 | 90 | 89.89 | 7729.49 | 1283.56 | 4979.70
| 14100 | 90 | 89.89 | 7729.49 | 1283.76 | 5079.70
| 14200 | 90 | 89.89 | 7729.49 | 1283.95 | 5179.70
| 14300 | 90 | 89.89 | 7729.49 | 1284.15 | 5279.70
| 14400 | 90 | 89.89 | 7729.49 | 1284.34 | 5379.70
| 14500 | 90 | 89.89 | 7729.49 | 1284.54 | 5479.69
| 14600 | 90 | 89.89 | 7729.49 | 1284.74 | 5579.69
| 14700 | 90 | 89.89 | 7729.49 | 1284.93 | 5679.69
| 14800 | 90 | 89.89 | 7729.49 | 1285.13 | 5779.69
| 14900 | 90 | 89.89 | 7729.49 | 1285.32 | 5879.69
| 15000 | 90 | 89.89 | 7729.49 | 1285.52 | 5979.69
| 15100 | 90 | 89.89 | 7729.49 | 1285.71 | 6079.69
| 15200 | 90 | 89.89 | 7729.49 | 1285.91 | 6179.69
| 15300 | 90 | 89.89 | 7729.49 | 1286.10 | 6279.69
| 15400 | 90 | 89.89 | 7729.49 | 1286.30 | 6379.69
| 15500 | 90 | 89.89 | 7729.49 | 1286.49 | 6479.69
| 15600 | 90 | 89.89 | 7729.49 | 1286.69 | 6579.69
| 15700 | 90 | 89.89 | 7729.49 | 1286.88 | 6679.69
| 15800 | 90 | 89.89 | 7729.49 | 1287.08 | 6779.69
| 15900 | 90 | 89.89 | 7729.49 | 1287.27 | 6879.69
| 16000 | 90 | 89.89 | 7729.49 | 1287.47 | 6979.69
| 16100 | 90 | 89.89 | 7729.49 | 1287.67 | 7079.69
| 16200 | 90 | 89.89 | 7729.49 | 1287.86 | 7179.69
| 16300 | 90 | 89.89 | 7729.49 | 1288.06 | 7279.69
| 16400 | 90 | 89.89 | 7729.49 | 1288.25 | 7379.69
| 16500 | 90 | 89.89 | 7729.49 | 1288.45 | 7479.69
| 16600 | 90 | 89.89 | 7729.49 | 1288.64 | 7579.69
| 16700 | 90 | 89.89 | 7729.49 | 1288.84 | 7679.69
| 16800 | 90 | 89.89 | 7729.49 | 1289.03 | 7779.69
| 16900 | 90 | 89.89 | 7729.49 | 1289.23 | 7879.69
| 17000 | 90 | 89.89 | 7729.49 | 1289.42 | 7979.69
| 17100 | 90 | 89.89 | 7729.49 | 1289.62 | 8079.69
| 17200 | 90 | 89.89 | 7729.49 | 1289.81 | 8179.69
| 17300 | 90 | 89.89 | 7729.49 | 1290.01 | 8279.69
| 17400 | 90 | 89.89 | 7729.49 | 1290.20 | 8379.69
| 17500 | 90 | 89.89 | 7729.49 | 1290.40 | 8479.69
| 17600 | 90 | 89.89 | 7729.49 | 1290.60 | 8579.69
| 17700 | 90 | 89.89 | 7729.49 | 1290.79 | 8679.69
| 17800 | 90 | 89.89 | 7729.49 | 1290.99 | 8779.69
| 17827 | 90 | 89.89 | 7729.49 | 1291.04 | 8806.38

## Lookup (hidden)
North Reference | RetunValue | Grid Type | ReturnValue | Deviation Indicator | ReturnValue
| 3 |  | 5 |  | 4
True |  | SPCS-Colorado Central-NAD27 |  | Directional
Grid |  | SPCS-Colorado Central-NAD83 |  | High Angle
|  | SPCS-Colorado North-NAD27 |  | Horizontal
SPCS-Colorado North-NAD83
SPCS-Colorado South-NAD27
SPCS-Colorado South-NAD83
UTM-Zone 12 NAD27
UTM-Zone 12 NAD83
UTM-Zone 13 NAD27
UTM-Zone 13 NAD83