## Data
Header Information | measured depth (ft) | inclination (°) | azimuth (°) | true vertical depth (ft) | northing +N/-S (ft) | easting +E/-W (ft)
Operator Name | 0 | 0 | 0 | 0 | 0.00 | 0.00
HRM Resources II LLC | 100 | 0 | 0 | 100 | 0.00 | 0.00
Operator Number | 200 | 0 | 0 | 200 | 0.00 | 0.00
10548 | 300 | 0 | 0 | 300 | 0.00 | 0.00
Well Name and Number | 400 | 0 | 0 | 400 | 0.00 | 0.00
PC NORTH 1S-66-2928-8NH | 500 | 0 | 0 | 500 | 0.00 | 0.00
API Number (if available) | 600 | 0 | 0 | 600 | 0.00 | 0.00
| 700 | 0 | 0 | 700 | 0.00 | 0.00
Location: QQ SEC TWP RGE | 800 | 0 | 0 | 800 | 0.00 | 0.00
NW SW Sec. 29 1S 66W | 900 | 0 | 0 | 900 | 0.00 | 0.00
Citing Type: Planned or Actual | 1000 | 0 | 0 | 1000 | 0.00 | 0.00
Planned | 1100 | 0 | 0 | 1100 | 0.00 | 0.00
Deviation Indicator | 1200 | 0 | 0 | 1200 | 0.00 | 0.00
Horizontal | 1300 | 0 | 0 | 1300 | 0.00 | 0.00
North Reference | 1400 | 0 | 0 | 1400 | 0.00 | 0.00
Grid | 1500 | 1 | 308.33 | 1500 | 0.27 | -0.34
Grid Type | 1600 | 3 | 308.33 | 1599.93 | 2.43 | -3.08
SPCS-Colorado North-NAD83 | 1700 | 5 | 308.33 | 1699.68 | 6.76 | -8.55
| 1800 | 7 | 308.33 | 1799.13 | 13.24 | -16.75
| 1900 | 9 | 308.33 | 1898.15 | 21.87 | -27.67
| 2000 | 11 | 308.33 | 1996.63 | 32.64 | -41.29
| 2100 | 13 | 308.33 | 2094.44 | 45.53 | -57.6
| 2200 | 15 | 308.33 | 2191.46 | 60.54 | -76.58
| 2300 | 17 | 308.33 | 2287.58 | 77.63 | -98.2
| 2400 | 17.99 | 308.33 | 2382.82 | 96.53 | -122.11
| 2500 | 17.99 | 308.33 | 2477.94 | 115.68 | -146.34
| 2600 | 17.99 | 308.33 | 2573.05 | 134.84 | -170.56
| 2700 | 17.99 | 308.33 | 2668.16 | 153.99 | -194.79
| 2800 | 17.99 | 308.33 | 2763.27 | 173.14 | -219.02
| 2900 | 17.99 | 308.33 | 2858.38 | 192.29 | -243.25
| 3000 | 17.99 | 308.33 | 2953.49 | 211.45 | -267.47
| 3100 | 17.99 | 308.33 | 3048.6 | 230.60 | -291.7
| 3200 | 17.99 | 308.33 | 3143.72 | 249.75 | -315.93
| 3300 | 17.99 | 308.33 | 3238.83 | 268.90 | -340.16
| 3400 | 17.99 | 308.33 | 3333.94 | 288.06 | -364.39
| 3500 | 17.99 | 308.33 | 3429.05 | 307.21 | -388.61
| 3600 | 17.99 | 308.33 | 3524.16 | 326.36 | -412.84
| 3700 | 17.99 | 308.33 | 3619.27 | 345.52 | -437.07
| 3800 | 17.99 | 308.33 | 3714.38 | 364.67 | -461.3
| 3900 | 17.99 | 308.33 | 3809.5 | 383.82 | -485.53
| 4000 | 17.99 | 308.33 | 3904.61 | 402.97 | -509.75
| 4100 | 17.99 | 308.33 | 3999.72 | 422.13 | -533.98
| 4200 | 17.99 | 308.33 | 4094.83 | 441.28 | -558.21
| 4300 | 17.99 | 308.33 | 4189.94 | 460.43 | -582.44
| 4400 | 17.99 | 308.33 | 4285.05 | 479.59 | -606.66
| 4500 | 17.99 | 308.33 | 4380.16 | 498.74 | -630.89
| 4600 | 17.99 | 308.33 | 4475.28 | 517.89 | -655.12
| 4700 | 17.99 | 308.33 | 4570.39 | 537.04 | -679.35
| 4800 | 17.99 | 308.33 | 4665.5 | 556.20 | -703.58
| 4900 | 17.99 | 308.33 | 4760.61 | 575.35 | -727.8
| 5000 | 17.99 | 308.33 | 4855.72 | 594.50 | -752.03
| 5100 | 17.99 | 308.33 | 4950.83 | 613.65 | -776.26
| 5200 | 17.99 | 308.33 | 5045.94 | 632.81 | -800.49
| 5300 | 17.99 | 308.33 | 5141.06 | 651.96 | -824.71
| 5400 | 17.99 | 308.33 | 5236.17 | 671.11 | -848.94
| 5500 | 17.99 | 308.33 | 5331.28 | 690.27 | -873.17
| 5600 | 17.99 | 308.33 | 5426.39 | 709.42 | -897.4
| 5700 | 17.99 | 308.33 | 5521.5 | 728.57 | -921.63
| 5800 | 17.99 | 308.33 | 5616.61 | 747.72 | -945.85
| 5900 | 17.99 | 308.33 | 5711.72 | 766.88 | -970.08
| 6000 | 17.99 | 308.33 | 5806.84 | 786.03 | -994.31
| 6100 | 17.99 | 308.33 | 5901.95 | 805.18 | -1018.54
| 6200 | 17.99 | 308.33 | 5997.06 | 824.33 | -1042.76
| 6300 | 17.99 | 308.33 | 6092.17 | 843.49 | -1066.99
| 6400 | 17.99 | 308.33 | 6187.28 | 862.64 | -1091.22
| 6500 | 17.99 | 308.33 | 6282.39 | 881.79 | -1115.45
| 6600 | 17.99 | 308.33 | 6377.5 | 900.95 | -1139.68
| 6700 | 17.99 | 308.33 | 6472.62 | 920.10 | -1163.9
| 6800 | 17.99 | 308.33 | 6567.73 | 939.25 | -1188.13
| 6900 | 17.99 | 308.33 | 6662.84 | 958.40 | -1212.36
| 7000 | 17.99 | 308.33 | 6757.95 | 977.56 | -1236.59
| 7100 | 13.37 | 328.16 | 6853.91 | 996.90 | -1256.61
| 7200 | 11.84 | 14.75 | 6951.74 | 1016.69 | -1260.11
| 7300 | 17.29 | 49.17 | 7048.66 | 1036.37 | -1246.22
| 7400 | 25.59 | 64.75 | 7141.74 | 1055.35 | -1215.37
| 7500 | 34.75 | 72.79 | 7228.13 | 1073.04 | -1168.49
| 7600 | 44.25 | 77.76 | 7305.23 | 1088.91 | -1107.01
| 7700 | 53.89 | 81.26 | 7370.67 | 1102.47 | -1032.8
| 7800 | 63.62 | 83.99 | 7422.48 | 1113.32 | -948.11
| 7900 | 73.39 | 86.29 | 7459.09 | 1121.13 | -855.51
| 8000 | 83.18 | 88.37 | 7479.37 | 1125.65 | -757.83
| 8100 | 90 | 89.76 | 7483.5 | 1126.91 | -658
| 8200 | 90 | 89.76 | 7483.5 | 1127.34 | -558
| 8300 | 90 | 89.76 | 7483.5 | 1127.76 | -458
| 8400 | 90 | 89.76 | 7483.5 | 1128.19 | -358
| 8500 | 90 | 89.76 | 7483.5 | 1128.61 | -258
| 8600 | 90 | 89.76 | 7483.5 | 1129.04 | -158.01
| 8700 | 90 | 89.76 | 7483.5 | 1129.46 | -58.01
| 8800 | 90 | 89.76 | 7483.5 | 1129.89 | 41.99
| 8900 | 90 | 89.76 | 7483.5 | 1130.31 | 141.99
| 9000 | 90 | 89.76 | 7483.5 | 1130.74 | 241.99
| 9100 | 90 | 89.76 | 7483.5 | 1131.16 | 341.99
| 9200 | 90 | 89.76 | 7483.5 | 1131.59 | 441.99
| 9300 | 90 | 89.76 | 7483.5 | 1132.02 | 541.99
| 9400 | 90 | 89.76 | 7483.5 | 1132.44 | 641.99
| 9500 | 90 | 89.76 | 7483.5 | 1132.87 | 741.99
| 9600 | 90 | 89.76 | 7483.5 | 1133.29 | 841.99
| 9700 | 90 | 89.76 | 7483.5 | 1133.72 | 941.98
| 9800 | 90 | 89.76 | 7483.5 | 1134.14 | 1041.98
| 9900 | 90 | 89.76 | 7483.5 | 1134.57 | 1141.98
| 10000 | 90 | 89.76 | 7483.5 | 1134.99 | 1241.98
| 10100 | 90 | 89.76 | 7483.5 | 1135.42 | 1341.98
| 10200 | 90 | 89.76 | 7483.5 | 1135.84 | 1441.98
| 10300 | 90 | 89.76 | 7483.5 | 1136.27 | 1541.98
| 10400 | 90 | 89.76 | 7483.5 | 1136.69 | 1641.98
| 10500 | 90 | 89.76 | 7483.5 | 1137.12 | 1741.98
| 10600 | 90 | 89.76 | 7483.5 | 1137.55 | 1841.98
| 10700 | 90 | 89.76 | 7483.5 | 1137.97 | 1941.98
| 10800 | 90 | 89.76 | 7483.5 | 1138.40 | 2041.97
| 10900 | 90 | 89.76 | 7483.5 | 1138.82 | 2141.97
| 11000 | 90 | 89.76 | 7483.5 | 1139.25 | 2241.97
| 11100 | 90 | 89.76 | 7483.5 | 1139.67 | 2341.97
| 11200 | 90 | 89.76 | 7483.5 | 1140.10 | 2441.97
| 11300 | 90 | 89.76 | 7483.5 | 1140.52 | 2541.97
| 11400 | 90 | 89.76 | 7483.5 | 1140.95 | 2641.97
| 11500 | 90 | 89.76 | 7483.5 | 1141.37 | 2741.97
| 11600 | 90 | 89.76 | 7483.5 | 1141.80 | 2841.97
| 11700 | 90 | 89.76 | 7483.5 | 1142.22 | 2941.97
| 11800 | 90 | 89.76 | 7483.5 | 1142.65 | 3041.97
| 11900 | 90 | 89.76 | 7483.5 | 1143.07 | 3141.96
| 12000 | 90 | 89.76 | 7483.5 | 1143.50 | 3241.96
| 12100 | 90 | 89.76 | 7483.5 | 1143.93 | 3341.96
| 12200 | 90 | 89.76 | 7483.5 | 1144.35 | 3441.96
| 12300 | 90 | 89.76 | 7483.5 | 1144.78 | 3541.96
| 12400 | 90 | 89.76 | 7483.5 | 1145.20 | 3641.96
| 12500 | 90 | 89.76 | 7483.5 | 1145.63 | 3741.96
| 12600 | 90 | 89.76 | 7483.5 | 1146.05 | 3841.96
| 12700 | 90 | 89.76 | 7483.5 | 1146.48 | 3941.96
| 12800 | 90 | 89.76 | 7483.5 | 1146.90 | 4041.96
| 12900 | 90 | 89.76 | 7483.5 | 1147.33 | 4141.96
| 13000 | 90 | 89.76 | 7483.5 | 1147.75 | 4241.95
| 13100 | 90 | 89.76 | 7483.5 | 1148.18 | 4341.95
| 13200 | 90 | 89.76 | 7483.5 | 1148.60 | 4441.95
| 13300 | 90 | 89.76 | 7483.5 | 1149.03 | 4541.95
| 13400 | 90 | 89.76 | 7483.5 | 1149.46 | 4641.95
| 13500 | 90 | 89.76 | 7483.5 | 1149.88 | 4741.95
| 13600 | 90 | 89.76 | 7483.5 | 1150.31 | 4841.95
| 13700 | 90 | 89.76 | 7483.5 | 1150.73 | 4941.95
| 13800 | 90 | 89.76 | 7483.5 | 1151.16 | 5041.95
| 13900 | 90 | 89.76 | 7483.5 | 1151.58 | 5141.95
| 14000 | 90 | 89.76 | 7483.5 | 1152.01 | 5241.95
| 14100 | 90 | 89.76 | 7483.5 | 1152.43 | 5341.94
| 14200 | 90 | 89.76 | 7483.5 | 1152.86 | 5441.94
| 14300 | 90 | 89.76 | 7483.5 | 1153.28 | 5541.94
| 14400 | 90 | 89.76 | 7483.5 | 1153.71 | 5641.94
| 14500 | 90 | 89.76 | 7483.5 | 1154.13 | 5741.94
| 14600 | 90 | 89.76 | 7483.5 | 1154.56 | 5841.94
| 14700 | 90 | 89.76 | 7483.5 | 1154.99 | 5941.94
| 14800 | 90 | 89.76 | 7483.5 | 1155.41 | 6041.94
| 14900 | 90 | 89.76 | 7483.5 | 1155.84 | 6141.94
| 15000 | 90 | 89.76 | 7483.5 | 1156.26 | 6241.94
| 15100 | 90 | 89.76 | 7483.5 | 1156.69 | 6341.94
| 15200 | 90 | 89.76 | 7483.5 | 1157.11 | 6441.93
| 15300 | 90 | 89.76 | 7483.5 | 1157.54 | 6541.93
| 15400 | 90 | 89.76 | 7483.5 | 1157.96 | 6641.93
| 15500 | 90 | 89.76 | 7483.5 | 1158.39 | 6741.93
| 15600 | 90 | 89.76 | 7483.5 | 1158.81 | 6841.93
| 15700 | 90 | 89.76 | 7483.5 | 1159.24 | 6941.93
| 15800 | 90 | 89.76 | 7483.5 | 1159.66 | 7041.93
| 15900 | 90 | 89.76 | 7483.5 | 1160.09 | 7141.93
| 16000 | 90 | 89.76 | 7483.5 | 1160.52 | 7241.93
| 16100 | 90 | 89.76 | 7483.5 | 1160.94 | 7341.93
| 16200 | 90 | 89.76 | 7483.5 | 1161.37 | 7441.93
| 16300 | 90 | 89.76 | 7483.5 | 1161.79 | 7541.92
| 16400 | 90 | 89.76 | 7483.5 | 1162.22 | 7641.92
| 16500 | 90 | 89.76 | 7483.5 | 1162.64 | 7741.92
| 16600 | 90 | 89.76 | 7483.5 | 1163.07 | 7841.92
| 16700 | 90 | 89.76 | 7483.5 | 1163.49 | 7941.92
| 16800 | 90 | 89.76 | 7483.5 | 1163.92 | 8041.92
| 16900 | 90 | 89.76 | 7483.5 | 1164.34 | 8141.92
| 17000 | 90 | 89.76 | 7483.5 | 1164.77 | 8241.92
| 17100 | 90 | 89.76 | 7483.5 | 1165.19 | 8341.92
| 17200 | 90 | 89.76 | 7483.5 | 1165.62 | 8441.92
| 17300 | 90 | 89.76 | 7483.5 | 1166.05 | 8541.92
| 17400 | 90 | 89.76 | 7483.5 | 1166.47 | 8641.91
| 17500 | 90 | 89.76 | 7483.5 | 1166.90 | 8741.91
| 17563 | 90 | 89.76 | 7483.5 | 1167.16 | 8804.59

## Lookup (hidden)
North Reference | RetunValue | Grid Type | ReturnValue | Deviation Indicator | ReturnValue
| 3 |  | 5 |  | 4
True |  | SPCS-Colorado Central-NAD27 |  | Directional
Grid |  | SPCS-Colorado Central-NAD83 |  | High Angle
|  | SPCS-Colorado North-NAD27 |  | Horizontal
SPCS-Colorado North-NAD83
SPCS-Colorado South-NAD27
SPCS-Colorado South-NAD83
UTM-Zone 12 NAD27
UTM-Zone 12 NAD83
UTM-Zone 13 NAD27
UTM-Zone 13 NAD83