## Data
Header Information | measured depth (ft) | inclination (°) | azimuth (°) | true vertical depth (ft) | northing +N/-S (ft) | easting +E/-W (ft)
Operator Name | 100 | 0 | 0 | 100 | 0 | 0
Burlington Resources | 200 | 0 | 0 | 200 | 0 | 0
Operator Number | 300 | 0 | 0 | 300 | 0 | 0
26580 | 400 | 0 | 0 | 400 | 0 | 0
Well Name and Number | 500 | 0 | 0 | 500 | 0 | 0
Rush 4-65 29-30 3AH | 600 | 0 | 0 | 600 | 0 | 0
API Number (if available) | 700 | 0 | 0 | 700 | 0 | 0
| 800 | 0 | 0 | 800 | 0 | 0
Location: QQ SEC TWP RGE | 900 | 0 | 0 | 900 | 0 | 0
NWSW 28 4S 65W | 1000 | 0 | 0 | 1000 | 0 | 0
Citing Type: Planned or Actual | 1100 | 0 | 0 | 1100 | 0 | 0
Planned | 1200 | 0 | 0 | 1200 | 0 | 0
Deviation Indicator | 1300 | 0 | 0 | 1300 | 0 | 0
Horizontal | 1400 | 0 | 0 | 1400 | 0 | 0
North Reference | 1500 | 0 | 0 | 1500 | 0 | 0
True | 1600 | 0 | 0 | 1600 | 0 | 0
Grid Type | 1700 | 0 | 0 | 1700 | 0 | 0
#VALUE! | 1800 | 0 | 0 | 1800 | 0 | 0
| 1900 | 0 | 0 | 1900 | 0 | 0
| 2000 | 0 | 0 | 2000 | 0 | 0
| 2100 | 0 | 0 | 2100 | 0 | 0
| 2200 | 0 | 0 | 2200 | 0 | 0
| 2300 | 0 | 0 | 2300 | 0 | 0
| 2400 | 0 | 0 | 2400 | 0 | 0
| 2500 | 0 | 0 | 2500 | 0 | 0
| 2600 | 0 | 0 | 2600 | 0 | 0
| 2700 | 0 | 0 | 2700 | 0 | 0
| 2800 | 0 | 0 | 2800 | 0 | 0
| 2900 | 0 | 0 | 2900 | 0 | 0
| 2955 | 0 | 0 | 2955 | 0 | 0
| 3000 | 0.68 | 339.35 | 3000 | 0.25 | -0.09
| 3100 | 2.18 | 339.35 | 3100 | 2.58 | -0.97
| 3200 | 3.68 | 339.35 | 3200 | 7.35 | -2.77
| 3300 | 5.18 | 339.35 | 3300 | 14.57 | -5.49
| 3400 | 6.68 | 339.35 | 3399 | 24.23 | -9.13
| 3500 | 8.18 | 339.35 | 3498 | 36.32 | -13.69
| 3600 | 9.68 | 339.35 | 3597 | 50.84 | -19.16
| 3700 | 11.18 | 339.35 | 3695 | 67.77 | -25.54
| 3755 | 12 | 339.35 | 3749 | 78.15 | -29.45
| 3800 | 12 | 339.35 | 3793 | 86.86 | -32.74
| 3900 | 12 | 339.35 | 3891 | 106.32 | -40.07
| 4000 | 12 | 339.35 | 3989 | 125.78 | -47.41
| 4100 | 12 | 339.35 | 4087 | 145.24 | -54.74
| 4200 | 12 | 339.35 | 4184 | 164.7 | -62.07
| 4300 | 12 | 339.35 | 4282 | 184.16 | -69.41
| 4400 | 12 | 339.35 | 4380 | 203.62 | -76.74
| 4500 | 12 | 339.35 | 4478 | 223.08 | -84.08
| 4600 | 12 | 339.35 | 4576 | 242.54 | -91.41
| 4700 | 12 | 339.35 | 4674 | 262 | -98.74
| 4800 | 12 | 339.35 | 4771 | 281.47 | -106.08
| 4900 | 12 | 339.35 | 4869 | 300.93 | -113.41
| 5000 | 12 | 339.35 | 4967 | 320.39 | -120.75
| 5100 | 12 | 339.35 | 5065 | 339.85 | -128.08
| 5200 | 12 | 339.35 | 5163 | 359.31 | -135.42
| 5300 | 12 | 339.35 | 5260 | 378.77 | -142.75
| 5400 | 12 | 339.35 | 5358 | 398.23 | -150.08
| 5500 | 12 | 339.35 | 5456 | 417.69 | -157.42
| 5600 | 12 | 339.35 | 5554 | 437.15 | -164.75
| 5700 | 12 | 339.35 | 5652 | 456.61 | -172.09
| 5800 | 12 | 339.35 | 5749 | 476.07 | -179.42
| 5900 | 12 | 339.35 | 5847 | 495.53 | -186.75
| 6000 | 12 | 339.35 | 5945 | 514.99 | -194.09
| 6100 | 12 | 339.35 | 6043 | 534.45 | -201.42
| 6200 | 12 | 339.35 | 6141 | 553.91 | -208.76
| 6300 | 12 | 339.35 | 6239 | 573.37 | -216.09
| 6400 | 12 | 339.35 | 6336 | 592.83 | -223.43
| 6500 | 12 | 339.35 | 6434 | 612.29 | -230.76
| 6600 | 12 | 339.35 | 6532 | 631.75 | -238.09
| 6700 | 12 | 339.35 | 6630 | 651.21 | -245.43
| 6800 | 12 | 339.35 | 6728 | 670.67 | -252.76
| 6900 | 12 | 339.35 | 6825 | 690.13 | -260.1
| 7000 | 12 | 339.35 | 6923 | 709.59 | -267.43
| 7100 | 12 | 339.35 | 7021 | 729.05 | -274.76
| 7200 | 12 | 339.35 | 7119 | 748.51 | -282.1
| 7300 | 12 | 339.35 | 7217 | 767.97 | -289.43
| 7400 | 12 | 339.35 | 7314 | 787.43 | -296.77
| 7500 | 12 | 339.35 | 7412 | 806.89 | -304.1
| 7512 | 12 | 339.35 | 7424 | 809.16 | -304.96
| 7550 | 13.81 | 324.13 | 7461 | 816.6 | -309.05
| 7600 | 17.18 | 310.2 | 7509 | 826.21 | -318.19
| 7650 | 21.19 | 301.05 | 7556 | 835.64 | -331.58
| 7700 | 25.54 | 294.79 | 7602 | 844.83 | -349.12
| 7750 | 30.08 | 290.28 | 7647 | 853.7 | -370.67
| 7800 | 34.73 | 286.88 | 7689 | 862.18 | -396.07
| 7850 | 39.46 | 284.19 | 7729 | 870.22 | -425.12
| 7900 | 44.25 | 281.99 | 7766 | 877.74 | -457.61
| 7950 | 49.06 | 280.15 | 7800 | 884.7 | -493.29
| 8000 | 53.9 | 278.55 | 7831 | 891.03 | -531.88
| 8050 | 58.77 | 277.14 | 7859 | 896.7 | -573.09
| 8100 | 63.64 | 275.87 | 7883 | 901.65 | -616.61
| 8150 | 68.53 | 274.71 | 7903 | 905.85 | -662.11
| 8200 | 73.42 | 273.62 | 7920 | 909.28 | -709.24
| 8250 | 78.32 | 272.58 | 7932 | 911.89 | -757.64
| 8300 | 83.22 | 271.58 | 7940 | 913.68 | -806.94
| 8350 | 88.12 | 270.6 | 7944 | 914.62 | -856.77
| 8364 | 89.52 | 270.32 | 7944 | 914.74 | -871.06
| 8400 | 89.52 | 270.32 | 7944 | 914.94 | -906.77
| 8500 | 89.52 | 270.32 | 7945 | 915.49 | -1006.76
| 8600 | 89.52 | 270.32 | 7946 | 916.05 | -1106.76
| 8700 | 89.52 | 270.32 | 7947 | 916.61 | -1206.75
| 8800 | 89.52 | 270.32 | 7948 | 917.17 | -1306.75
| 8900 | 89.52 | 270.32 | 7948 | 917.72 | -1406.74
| 9000 | 89.52 | 270.32 | 7949 | 918.28 | -1506.74
| 9100 | 89.52 | 270.32 | 7950 | 918.84 | -1606.73
| 9200 | 89.52 | 270.32 | 7951 | 919.39 | -1706.73
| 9300 | 89.52 | 270.32 | 7952 | 919.95 | -1806.72
| 9400 | 89.52 | 270.32 | 7953 | 920.51 | -1906.72
| 9500 | 89.52 | 270.32 | 7953 | 921.07 | -2006.71
| 9600 | 89.52 | 270.32 | 7954 | 921.62 | -2106.71
| 9700 | 89.52 | 270.32 | 7955 | 922.18 | -2206.7
| 9800 | 89.52 | 270.32 | 7956 | 922.74 | -2306.7
| 9900 | 89.52 | 270.32 | 7957 | 923.3 | -2406.69
| 10000 | 89.52 | 270.32 | 7958 | 923.85 | -2506.69
| 10100 | 89.52 | 270.32 | 7958 | 924.41 | -2606.68
| 10200 | 89.52 | 270.32 | 7959 | 924.97 | -2706.68
| 10300 | 89.52 | 270.32 | 7960 | 925.53 | -2806.67
| 10400 | 89.52 | 270.32 | 7961 | 926.08 | -2906.67
| 10500 | 89.52 | 270.32 | 7962 | 926.64 | -3006.66
| 10600 | 89.52 | 270.32 | 7963 | 927.2 | -3106.66
| 10700 | 89.52 | 270.32 | 7963 | 927.75 | -3206.65
| 10800 | 89.52 | 270.32 | 7964 | 928.31 | -3306.65
| 10900 | 89.52 | 270.32 | 7965 | 928.87 | -3406.64
| 11000 | 89.52 | 270.32 | 7966 | 929.43 | -3506.64
| 11100 | 89.52 | 270.32 | 7967 | 929.98 | -3606.63
| 11200 | 89.52 | 270.32 | 7968 | 930.54 | -3706.63
| 11300 | 89.52 | 270.32 | 7968 | 931.1 | -3806.62
| 11400 | 89.52 | 270.32 | 7969 | 931.66 | -3906.62
| 11500 | 89.52 | 270.32 | 7970 | 932.21 | -4006.61
| 11600 | 89.52 | 270.32 | 7971 | 932.77 | -4106.61
| 11700 | 89.52 | 270.32 | 7972 | 933.33 | -4206.6
| 11800 | 89.52 | 270.32 | 7973 | 933.89 | -4306.6
| 11900 | 89.52 | 270.32 | 7973 | 934.44 | -4406.59
| 12000 | 89.52 | 270.32 | 7974 | 935 | -4506.59
| 12100 | 89.52 | 270.32 | 7975 | 935.56 | -4606.58
| 12200 | 89.52 | 270.32 | 7976 | 936.11 | -4706.58
| 12300 | 89.52 | 270.32 | 7977 | 936.67 | -4806.57
| 12400 | 89.52 | 270.32 | 7978 | 937.23 | -4906.57
| 12500 | 89.52 | 270.32 | 7978 | 937.79 | -5006.56
| 12600 | 89.52 | 270.32 | 7979 | 938.34 | -5106.56
| 12700 | 89.52 | 270.32 | 7980 | 938.9 | -5206.55
| 12800 | 89.52 | 270.32 | 7981 | 939.46 | -5306.55
| 12900 | 89.52 | 270.32 | 7982 | 940.02 | -5406.54
| 13000 | 89.52 | 270.32 | 7983 | 940.57 | -5506.54
| 13100 | 89.52 | 270.32 | 7984 | 941.13 | -5606.53
| 13200 | 89.52 | 270.32 | 7984 | 941.69 | -5706.53
| 13300 | 89.52 | 270.32 | 7985 | 942.25 | -5806.52
| 13400 | 89.52 | 270.32 | 7986 | 942.8 | -5906.52
| 13500 | 89.52 | 270.32 | 7987 | 943.36 | -6006.51
| 13600 | 89.52 | 270.32 | 7988 | 943.92 | -6106.51
| 13700 | 89.52 | 270.32 | 7989 | 944.47 | -6206.5
| 13800 | 89.52 | 270.32 | 7989 | 945.03 | -6306.5
| 13900 | 89.52 | 270.32 | 7990 | 945.59 | -6406.49
| 14000 | 89.52 | 270.32 | 7991 | 946.15 | -6506.49
| 14100 | 89.52 | 270.32 | 7992 | 946.7 | -6606.48
| 14200 | 89.52 | 270.32 | 7993 | 947.26 | -6706.48
| 14300 | 89.52 | 270.32 | 7994 | 947.82 | -6806.47
| 14400 | 89.52 | 270.32 | 7994 | 948.38 | -6906.47
| 14500 | 89.52 | 270.32 | 7995 | 948.93 | -7006.46
| 14600 | 89.52 | 270.32 | 7996 | 949.49 | -7106.46
| 14700 | 89.52 | 270.32 | 7997 | 950.05 | -7206.45
| 14800 | 89.52 | 270.32 | 7998 | 950.61 | -7306.45
| 14900 | 89.52 | 270.32 | 7999 | 951.16 | -7406.44
| 15000 | 89.52 | 270.32 | 7999 | 951.72 | -7506.44
| 15100 | 89.52 | 270.32 | 8000 | 952.28 | -7606.43
| 15200 | 89.52 | 270.32 | 8001 | 952.83 | -7706.43
| 15300 | 89.52 | 270.32 | 8002 | 953.39 | -7806.42
| 15400 | 89.52 | 270.32 | 8003 | 953.95 | -7906.42
| 15500 | 89.52 | 270.32 | 8004 | 954.51 | -8006.41
| 15600 | 89.52 | 270.32 | 8004 | 955.06 | -8106.41
| 15677 | 89.52 | 270.32 | 8005 | 955.49 | -8183.54

## Lookup (hidden)
North Reference | RetunValue | Grid Type | ReturnValue | Deviation Indicator | ReturnValue
| 2 |  | 0 |  | 4
True |  | SPCS-Colorado Central-NAD27 |  | Directional
Grid |  | SPCS-Colorado Central-NAD83 |  | High Angle
|  | SPCS-Colorado North-NAD27 |  | Horizontal
SPCS-Colorado North-NAD83
SPCS-Colorado South-NAD27
SPCS-Colorado South-NAD83
UTM-Zone 12 NAD27
UTM-Zone 12 NAD83
UTM-Zone 13 NAD27
UTM-Zone 13 NAD83