## Data
Header Information | measured depth (ft) | inclination (°) | azimuth (°) | true vertical depth (ft) | northing +N/-S (ft) | easting +E/-W (ft)
Operator Name | 0 | 0 | 120.96 | 0 | 0 | 0
WHITING OIL & GAS CORPORATION | 21 | 0 | 120.96 | 21 | 0 | 0
Operator Number | 147 | 0.39 | 120.96 | 147 | -0.22 | 0.37
96155 | 237 | 0.24 | 163.59 | 237 | -0.56 | 0.68
Well Name and Number | 328 | 2.37 | 196.75 | 327.97 | -2.54 | 0.2
HORSETAIL #30E-1935 | 419 | 4.34 | 194.06 | 418.81 | -7.69 | -1.18
API Number (if available) | 510 | 5.88 | 191.05 | 509.44 | -15.6 | -2.91
05-123-42869 | 876 | 11.01 | 173.49 | 871.41 | -68.77 | -2.54
Location: QQ SEC TWP RGE | 967 | 11.88 | 182.79 | 960.61 | -86.76 | -2.01
LOT 2, SEC.30-T10N-R57W | 1058 | 11.51 | 183.32 | 1049.72 | -105.18 | -3
Citing Type: Planned or Actual | 1150 | 11.27 | 181.84 | 1139.91 | -123.33 | -3.82
ACTUAL | 1241 | 12.09 | 189.67 | 1229.03 | -141.61 | -5.7
Deviation Indicator | 1333 | 11.88 | 192.13 | 1319.02 | -160.37 | -9.31
Directional | 1424 | 12.26 | 191.64 | 1408.01 | -178.99 | -13.23
North Reference | 1516 | 12.59 | 191.27 | 1497.86 | -198.39 | -17.16
True | 1607 | 11.96 | 191.09 | 1586.77 | -217.37 | -20.91
Grid Type | 1699 | 10.77 | 190.7 | 1676.97 | -235.17 | -24.34
#VALUE! | 1792 | 9.25 | 189.76 | 1768.55 | -251.08 | -27.22
| 1883 | 9.3 | 183.07 | 1858.36 | -265.63 | -28.86
| 1973 | 11.42 | 181.56 | 1946.89 | -281.8 | -29.49
| 2026 | 11.65 | 181.37 | 1998.82 | -292.39 | -29.76
| 2124 | 12.3 | 179.24 | 2094.69 | -312.72 | -29.86
| 2218 | 11.73 | 178.92 | 2186.63 | -332.29 | -29.54
| 2312 | 13.07 | 191.6 | 2278.45 | -352.26 | -31.5
| 2406 | 12.69 | 189.26 | 2370.09 | -372.86 | -35.3
| 2500 | 12.12 | 191.29 | 2461.89 | -392.73 | -38.89
| 2595 | 11.87 | 191.51 | 2554.82 | -412.08 | -42.8
| 2690 | 11.34 | 191.97 | 2647.88 | -430.79 | -46.68
| 2784 | 11.24 | 190.3 | 2740.06 | -448.85 | -50.24
| 2878 | 10.93 | 190.54 | 2832.3 | -466.62 | -53.5
| 2973 | 10.9 | 188.09 | 2925.58 | -484.37 | -56.42
| 3067 | 10.25 | 188.03 | 3017.99 | -501.45 | -58.84
| 3161 | 10.73 | 188.99 | 3110.42 | -518.37 | -61.37
| 3255 | 9.76 | 187.99 | 3202.92 | -534.91 | -63.85
| 3350 | 12.64 | 184.54 | 3296.1 | -553.25 | -65.79
| 3444 | 12.66 | 184.91 | 3387.82 | -573.76 | -67.48
| 3538 | 12.48 | 182.8 | 3479.56 | -594.17 | -68.86
| 3632 | 12.57 | 182.85 | 3571.33 | -614.53 | -69.87
| 3727 | 12.09 | 183.58 | 3664.14 | -634.78 | -71
| 3821 | 11.41 | 186.54 | 3756.17 | -653.85 | -72.68
| 3915 | 9.94 | 188 | 3848.54 | -671.12 | -74.86
| 4010 | 12.54 | 181.18 | 3941.71 | -689.55 | -76.22
| 4105 | 11.98 | 182.28 | 4034.54 | -709.72 | -76.82
| 4199 | 11.21 | 182.5 | 4126.63 | -728.59 | -77.61
| 4293 | 10.3 | 182.33 | 4218.97 | -746.12 | -78.35
| 4387 | 10.99 | 189.34 | 4311.36 | -763.36 | -80.15
| 4481 | 10.46 | 189.85 | 4403.72 | -780.61 | -83.06
| 4575 | 9.6 | 188.48 | 4496.28 | -796.77 | -85.67
| 4669 | 7.3 | 186.27 | 4589.25 | -810.46 | -87.48
| 4764 | 8.24 | 185.56 | 4683.38 | -823.23 | -88.8
| 4858 | 6.84 | 180.85 | 4776.57 | -835.53 | -89.54
| 4952 | 5.72 | 176.25 | 4870 | -845.81 | -89.31
| 5047 | 2.64 | 139.56 | 4964.75 | -852.2 | -87.58
| 5141 | 0.9 | 133.26 | 5058.7 | -854.35 | -85.64
| 5235 | 1.21 | 110.92 | 5152.69 | -855.21 | -84.18
| 5329 | 5.56 | 18.4 | 5246.53 | -851.24 | -81.81
| 5423 | 12.11 | 28.45 | 5339.37 | -838.24 | -75.67
| 5518 | 20.65 | 21.5 | 5430.44 | -813.84 | -64.76
| 5612 | 29.28 | 5.02 | 5515.68 | -775.4 | -56.65
| 5707 | 38.74 | 357.65 | 5594.37 | -722.42 | -55.83
| 5801 | 46.23 | 359.26 | 5663.65 | -659 | -57.48
| 5895 | 50.02 | 358.95 | 5726.38 | -589.03 | -58.58
| 5989 | 58.4 | 356.6 | 5781.31 | -512.92 | -61.62
| 6083 | 66.12 | 1.34 | 5825.05 | -429.83 | -62.99
| 6178 | 70.58 | 0.06 | 5860.09 | -341.56 | -61.93
| 6272 | 78.42 | 0.03 | 5885.19 | -251.05 | -61.86
| 6291 | 80.132 | 359.94 | 5888.73 | -232.38 | -61.86
| 6312 | 82.024 | 359.843 | 5891.98 | -211.64 | -61.9
| 6367 | 86.98 | 359.59 | 5897.25 | -156.91 | -62.17
| 6461 | 92.81 | 358.3 | 5897.42 | -62.97 | -63.9
| 6496 | 93.15 | 358.33 | 5895.6 | -28.03 | -64.93
| 6590 | 90.65 | 356.85 | 5892.49 | 65.82 | -68.88
| 6684 | 90.34 | 356.67 | 5891.67 | 159.67 | -74.19
| 6778 | 90.86 | 355.95 | 5890.69 | 253.47 | -80.24
| 6872 | 89.72 | 358.91 | 5890.21 | 347.36 | -84.46
| 6966 | 90.06 | 358.52 | 5890.39 | 441.34 | -86.57
| 7060 | 90.18 | 358.77 | 5890.2 | 535.31 | -88.79
| 7154 | 90.52 | 358.3 | 5889.62 | 629.28 | -91.19
| 7248 | 90.43 | 359.96 | 5888.84 | 723.26 | -92.62
| 7343 | 90.59 | 359.59 | 5888 | 818.25 | -92.99
| 7437 | 90 | 358.03 | 5887.51 | 912.23 | -94.94
| 7531 | 88.92 | 0.25 | 5888.4 | 1006.21 | -96.36
| 7626 | 89.38 | 359.41 | 5889.81 | 1101.2 | -96.64
| 7719 | 90.25 | 359.71 | 5890.11 | 1194.19 | -97.35
| 7814 | 89.57 | 2.82 | 5890.26 | 1289.16 | -95.25
| 7908 | 89.85 | 3.62 | 5890.74 | 1383.01 | -89.97
| 8002 | 89.38 | 3.77 | 5891.37 | 1476.81 | -83.92
| 8096 | 88.77 | 3.03 | 5892.88 | 1570.63 | -78.34
| 8190 | 90.09 | 2.8 | 5893.82 | 1664.5 | -73.56
| 8285 | 90.06 | 2.25 | 5893.7 | 1759.41 | -69.38
| 8378 | 91.17 | 0.95 | 5892.7 | 1852.36 | -66.78
| 8473 | 91.17 | 0.64 | 5890.76 | 1947.33 | -65.46
| 8567 | 91.17 | 359.76 | 5888.84 | 2041.31 | -65.14
| 8662 | 90.62 | 1.34 | 5887.35 | 2136.29 | -64.22
| 8756 | 90.37 | 2.8 | 5886.54 | 2230.23 | -60.83
| 8847 | 87.72 | 358.12 | 5888.06 | 2321.18 | -60.1
| 8937 | 87.6 | 357.43 | 5891.73 | 2411.03 | -63.59
| 9028 | 91.11 | 358.25 | 5892.76 | 2501.95 | -67.02
| 9119 | 91.17 | 357.88 | 5890.95 | 2592.88 | -70.09
| 9210 | 91.33 | 357.9 | 5888.96 | 2683.79 | -73.44
| 9301 | 90.28 | 357.97 | 5887.68 | 2774.73 | -76.72
| 9393 | 90.93 | 0.27 | 5886.71 | 2866.7 | -78.13
| 9484 | 86.05 | 358.13 | 5889.11 | 2957.63 | -79.4
| 9576 | 89.54 | 356.38 | 5892.65 | 3049.44 | -83.8
| 9667 | 89.57 | 356 | 5893.36 | 3140.23 | -89.85
| 9758 | 90.65 | 358.37 | 5893.18 | 3231.12 | -94.32
| 9850 | 90.52 | 358.55 | 5892.24 | 3323.08 | -96.79
| 9941 | 90.31 | 1.6 | 5891.58 | 3414.07 | -96.67
| 10033 | 90.52 | 1.83 | 5890.92 | 3506.02 | -93.92
| 10124 | 89.17 | 359.68 | 5891.16 | 3597.01 | -92.72
| 10216 | 90.77 | 359.69 | 5891.21 | 3689 | -93.22
| 10307 | 90.19 | 359.4 | 5890.45 | 3779.99 | -93.95
| 10399 | 91.02 | 358.66 | 5889.48 | 3871.98 | -95.5
| 10492 | 90.18 | 2.41 | 5888.5 | 3964.95 | -94.63
| 10583 | 90.12 | 2.38 | 5888.26 | 4055.87 | -90.83
| 10673 | 92.19 | 2.69 | 5886.45 | 4145.76 | -86.85
| 10765 | 92.04 | 2.12 | 5883.06 | 4237.61 | -82.99
| 10855 | 92.38 | 2.19 | 5879.58 | 4327.48 | -79.61
| 10947 | 91.69 | 2.16 | 5876.32 | 4419.36 | -76.12
| 11038 | 87.53 | 0.53 | 5876.94 | 4510.31 | -73.99
| 11130 | 87.44 | 0.31 | 5880.97 | 4602.22 | -73.31
| 11221 | 90.43 | 1 | 5882.67 | 4693.18 | -72.27
| 11312 | 90.99 | 0.87 | 5881.54 | 4784.16 | -70.79
| 11404 | 91.17 | 0.35 | 5879.8 | 4876.14 | -69.81
| 11496 | 89.72 | 359.5 | 5879.09 | 4968.14 | -69.93
| 11590 | 89.88 | 359.63 | 5879.42 | 5062.13 | -70.64
| 11685 | 90.86 | 0.61 | 5878.8 | 5157.13 | -70.44
| 11780 | 91.23 | 0.61 | 5877.07 | 5252.11 | -69.43
| 11874 | 89.6 | 359.57 | 5876.39 | 5346.1 | -69.29
| 11968 | 89.81 | 358.7 | 5876.87 | 5440.09 | -70.7
| 12063 | 90.25 | 358.69 | 5876.82 | 5535.06 | -72.87
| 12158 | 90.22 | 357.89 | 5876.43 | 5630.02 | -75.7
| 12252 | 90.31 | 357.96 | 5876 | 5723.96 | -79.11
| 12346 | 90.34 | 357.15 | 5875.47 | 5817.87 | -83.12
| 12440 | 88.67 | 359.93 | 5876.28 | 5911.82 | -85.51
| 12534 | 88.61 | 359.58 | 5878.51 | 6005.79 | -85.91
| 12628 | 87.04 | 0.37 | 5882.08 | 6099.72 | -85.95
| 12722 | 90.28 | 0.49 | 5884.28 | 6193.68 | -85.25
| 12817 | 90.46 | 0.34 | 5883.66 | 6288.68 | -84.56
| 12911 | 91.91 | 0.92 | 5881.72 | 6382.65 | -83.53
| 13005 | 91.76 | 0.23 | 5878.71 | 6476.59 | -82.59
| 13100 | 91.14 | 359.8 | 5876.3 | 6571.56 | -82.56
| 13194 | 88.98 | 0.66 | 5876.21 | 6665.56 | -82.18
| 13288 | 88.34 | 359.72 | 5878.4 | 6759.53 | -81.87
| 13382 | 89.14 | 0.08 | 5880.47 | 6853.5 | -82.04
| 13477 | 90.83 | 359.62 | 5880.5 | 6948.5 | -82.28
| 13571 | 90.71 | 359.23 | 5879.23 | 7042.49 | -83.23
| 13665 | 90.06 | 358.75 | 5878.6 | 7136.47 | -84.88
| 13759 | 90.49 | 358.47 | 5878.15 | 7230.44 | -87.16
| 13853 | 91.05 | 358.61 | 5876.89 | 7324.4 | -89.56
| 13947 | 91.36 | 358.59 | 5874.91 | 7418.35 | -91.86
| 13979 | 91.36 | 358.44 | 5874.15 | 7450.33 | -92.68
| 14030 | 91.36 | 358.44 | 5872.94 | 7501.3 | -94.07

## Lookup (hidden)
North Reference | RetunValue | Grid Type | ReturnValue | Deviation Indicator | ReturnValue
| 2 |  | 0 |  | 2
True |  | SPCS-Colorado Central-NAD27 |  | Directional
Grid |  | SPCS-Colorado Central-NAD83 |  | High Angle
|  | SPCS-Colorado North-NAD27 |  | Horizontal
SPCS-Colorado North-NAD83
SPCS-Colorado South-NAD27
SPCS-Colorado South-NAD83
UTM-Zone 12 NAD27
UTM-Zone 12 NAD83
UTM-Zone 13 NAD27
UTM-Zone 13 NAD83