## Data
Header Information | measured depth (ft) | inclination (°) | azimuth (°) | true vertical depth (ft) | northing +N/-S (ft) | easting +E/-W (ft)
Operator Name | 0 | 0 | 0 | 0 | 0 | 0
Ward Petroleum Corporation | 100 | 0 | 0 | 100 | 0 | 0
Operator Number | 200 | 0 | 0 | 200 | 0 | 0
10359 | 300 | 0 | 0 | 300 | 0 | 0
Well Name and Number | 400 | 0 | 0 | 400 | 0 | 0
Brighton Lakes 3031-1-4HC | 500 | 0 | 0 | 500 | 0 | 0
API Number (if available) | 600 | 0 | 0 | 600 | 0 | 0
| 700 | 0 | 0 | 700 | 0 | 0
Location: QQ SEC TWP RGE | 800 | 0 | 0 | 800 | 0 | 0
SWSW Sec. 20 T1S R66W | 900 | 0 | 0 | 900 | 0 | 0
Citing Type: Planned or Actual | 1000 | 0 | 0 | 1000 | 0 | 0
Planned | 1100 | 0 | 0 | 1100 | 0 | 0
Deviation Indicator | 1200 | 0 | 0 | 1200 | 0 | 0
Horizontal | 1300 | 0 | 0 | 1300 | 0 | 0
North Reference | 1400 | 0 | 0 | 1400 | 0 | 0
Grid | 1500 | 0 | 0 | 1500 | 0 | 0
Grid Type | 1600 | 0 | 0 | 1600 | 0 | 0
#VALUE! | 1700 | 0 | 0 | 1700 | 0 | 0
| 1800 | 3 | 261.12 | 1799.95 | -0.4 | -2.59
| 1900 | 6 | 261.12 | 1899.63 | -1.62 | -10.34
| 2000 | 9 | 261.12 | 1998.77 | -3.63 | -23.23
| 2100 | 12 | 261.12 | 2097.08 | -6.44 | -41.23
| 2200 | 15 | 261.12 | 2194.31 | -10.05 | -64.3
| 2274.42 | 17.23 | 261.12 | 2265.8 | -13.24 | -84.71
| 2300 | 17.23 | 261.12 | 2290.23 | -14.41 | -92.19
| 2400 | 17.23 | 261.12 | 2385.74 | -18.98 | -121.46
| 2500 | 17.23 | 261.12 | 2481.25 | -23.55 | -150.73
| 2600 | 17.23 | 261.12 | 2576.76 | -28.13 | -180
| 2700 | 17.23 | 261.12 | 2672.27 | -32.7 | -209.27
| 2800 | 17.23 | 261.12 | 2767.79 | -37.27 | -238.54
| 2900 | 17.23 | 261.12 | 2863.3 | -41.85 | -267.81
| 3000 | 17.23 | 261.12 | 2958.81 | -46.42 | -297.08
| 3100 | 17.23 | 261.12 | 3054.32 | -50.99 | -326.36
| 3200 | 17.23 | 261.12 | 3149.83 | -55.57 | -355.63
| 3300 | 17.23 | 261.12 | 3245.34 | -60.14 | -384.9
| 3400 | 17.23 | 261.12 | 3340.85 | -64.71 | -414.17
| 3500 | 17.23 | 261.12 | 3436.36 | -69.29 | -443.44
| 3600 | 17.23 | 261.12 | 3531.87 | -73.86 | -472.71
| 3700 | 17.23 | 261.12 | 3627.38 | -78.43 | -501.98
| 3800 | 17.23 | 261.12 | 3722.89 | -83.01 | -531.25
| 3900 | 17.23 | 261.12 | 3818.41 | -87.58 | -560.52
| 4000 | 17.23 | 261.12 | 3913.92 | -92.15 | -589.79
| 4100 | 17.23 | 261.12 | 4009.43 | -96.73 | -619.06
| 4200 | 17.23 | 261.12 | 4104.94 | -101.3 | -648.33
| 4300 | 17.23 | 261.12 | 4200.45 | -105.87 | -677.6
| 4400 | 17.23 | 261.12 | 4295.96 | -110.45 | -706.87
| 4500 | 17.23 | 261.12 | 4391.47 | -115.02 | -736.14
| 4600 | 17.23 | 261.12 | 4486.98 | -119.6 | -765.41
| 4700 | 17.23 | 261.12 | 4582.49 | -124.17 | -794.68
| 4800 | 17.23 | 261.12 | 4678 | -128.74 | -823.95
| 4900 | 17.23 | 261.12 | 4773.51 | -133.32 | -853.22
| 5000 | 17.23 | 261.12 | 4869.03 | -137.89 | -882.49
| 5100 | 17.23 | 261.12 | 4964.54 | -142.46 | -911.76
| 5200 | 17.23 | 261.12 | 5060.05 | -147.04 | -941.03
| 5300 | 17.23 | 261.12 | 5155.56 | -151.61 | -970.3
| 5400 | 17.23 | 261.12 | 5251.07 | -156.18 | -999.57
| 5500 | 17.23 | 261.12 | 5346.58 | -160.76 | -1028.84
| 5600 | 17.23 | 261.12 | 5442.09 | -165.33 | -1058.11
| 5700 | 17.23 | 261.12 | 5537.6 | -169.9 | -1087.38
| 5800 | 17.23 | 261.12 | 5633.11 | -174.48 | -1116.65
| 5900 | 17.23 | 261.12 | 5728.62 | -179.05 | -1145.92
| 6000 | 17.23 | 261.12 | 5824.13 | -183.62 | -1175.19
| 6100 | 17.23 | 261.12 | 5919.65 | -188.2 | -1204.46
| 6200 | 17.23 | 261.12 | 6015.16 | -192.77 | -1233.73
| 6300 | 17.23 | 261.12 | 6110.67 | -197.34 | -1263
| 6400 | 17.23 | 261.12 | 6206.18 | -201.92 | -1292.27
| 6500 | 17.23 | 261.12 | 6301.69 | -206.49 | -1321.54
| 6600 | 17.23 | 261.12 | 6397.2 | -211.06 | -1350.81
| 6700 | 17.23 | 261.12 | 6492.71 | -215.64 | -1380.08
| 6800 | 17.23 | 261.12 | 6588.22 | -220.21 | -1409.35
| 6900 | 17.23 | 261.12 | 6683.73 | -224.79 | -1438.62
| 7000 | 17.23 | 261.12 | 6779.24 | -229.36 | -1467.89
| 7100 | 17.23 | 261.12 | 6874.75 | -233.93 | -1497.16
| 7200 | 17.23 | 261.12 | 6970.27 | -238.51 | -1526.43
| 7300 | 17.23 | 261.12 | 7065.78 | -243.08 | -1555.71
| 7400 | 17.23 | 261.12 | 7161.29 | -247.65 | -1584.98
| 7500 | 17.23 | 261.12 | 7256.8 | -252.23 | -1614.25
| 7600 | 17.23 | 261.12 | 7352.31 | -256.8 | -1643.52
| 7611.89 | 17.23 | 261.12 | 7363.67 | -257.34 | -1647
| 7625 | 17.52 | 255.94 | 7376.18 | -258.12 | -1650.83
| 7650 | 18.43 | 246.67 | 7399.96 | -260.6 | -1658.11
| 7675 | 19.74 | 238.4 | 7423.59 | -264.38 | -1665.34
| 7700 | 21.38 | 231.25 | 7447 | -269.45 | -1672.49
| 7725 | 23.29 | 225.13 | 7470.13 | -275.79 | -1679.55
| 7750 | 25.39 | 219.94 | 7492.91 | -283.39 | -1686.49
| 7775 | 27.65 | 215.52 | 7515.28 | -292.22 | -1693.31
| 7800 | 30.03 | 211.73 | 7537.18 | -302.26 | -1699.97
| 7825 | 32.51 | 208.46 | 7558.54 | -313.49 | -1706.46
| 7850 | 35.05 | 205.61 | 7579.32 | -325.88 | -1712.77
| 7875 | 37.66 | 203.1 | 7599.46 | -339.38 | -1718.87
| 7900 | 40.31 | 200.88 | 7618.89 | -353.96 | -1724.75
| 7925 | 43.01 | 198.88 | 7637.56 | -369.59 | -1730.39
| 7950 | 45.73 | 197.08 | 7655.43 | -386.22 | -1735.78
| 7975 | 48.48 | 195.44 | 7672.45 | -403.8 | -1740.9
| 8000 | 51.25 | 193.94 | 7688.56 | -422.28 | -1745.75
| 8025 | 54.04 | 192.54 | 7703.73 | -441.63 | -1750.29
| 8050 | 56.84 | 191.25 | 7717.91 | -461.77 | -1754.53
| 8075 | 59.66 | 190.03 | 7731.07 | -482.66 | -1758.45
| 8100 | 62.48 | 188.88 | 7743.16 | -504.24 | -1762.04
| 8125 | 65.32 | 187.79 | 7754.16 | -526.45 | -1765.29
| 8150 | 68.16 | 186.75 | 7764.03 | -549.24 | -1768.2
| 8175 | 71.01 | 185.74 | 7772.75 | -572.52 | -1770.74
| 8200 | 73.87 | 184.78 | 7780.29 | -596.26 | -1772.93
| 8225 | 76.72 | 183.84 | 7786.64 | -620.37 | -1774.74
| 8250 | 79.59 | 182.92 | 7791.77 | -644.79 | -1776.18
| 8275 | 82.45 | 182.02 | 7795.67 | -669.46 | -1777.24
| 8300 | 85.32 | 181.13 | 7798.33 | -694.3 | -1777.92
| 8325 | 88.19 | 180.24 | 7799.75 | -719.26 | -1778.22
| 8340.82 | 90 | 179.69 | 7800 | -735.07 | -1778.21
| 8400 | 90 | 179.69 | 7800 | -794.25 | -1777.89
| 8500 | 90 | 179.69 | 7800 | -894.25 | -1777.34
| 8600 | 90 | 179.69 | 7800 | -994.25 | -1776.79
| 8700 | 90 | 179.69 | 7800 | -1094.25 | -1776.24
| 8800 | 90 | 179.69 | 7800 | -1194.25 | -1775.69
| 8900 | 90 | 179.69 | 7800 | -1294.25 | -1775.14
| 9000 | 90 | 179.69 | 7800 | -1394.24 | -1774.6
| 9100 | 90 | 179.69 | 7800 | -1494.24 | -1774.05
| 9200 | 90 | 179.69 | 7800 | -1594.24 | -1773.5
| 9300 | 90 | 179.69 | 7800 | -1694.24 | -1772.95
| 9400 | 90 | 179.69 | 7800 | -1794.24 | -1772.4
| 9500 | 90 | 179.69 | 7800 | -1894.24 | -1771.85
| 9600 | 90 | 179.69 | 7800 | -1994.24 | -1771.31
| 9700 | 90 | 179.69 | 7800 | -2094.23 | -1770.76
| 9800 | 90 | 179.69 | 7800 | -2194.23 | -1770.21
| 9900 | 90 | 179.69 | 7800 | -2294.23 | -1769.66
| 10000 | 90 | 179.69 | 7800 | -2394.23 | -1769.11
| 10100 | 90 | 179.69 | 7800 | -2494.23 | -1768.56
| 10200 | 90 | 179.69 | 7800 | -2594.23 | -1768.02
| 10300 | 90 | 179.69 | 7800 | -2694.22 | -1767.47
| 10400 | 90 | 179.69 | 7800 | -2794.22 | -1766.92
| 10500 | 90 | 179.69 | 7800 | -2894.22 | -1766.37
| 10600 | 90 | 179.69 | 7800 | -2994.22 | -1765.82
| 10700 | 90 | 179.69 | 7800 | -3094.22 | -1765.27
| 10800 | 90 | 179.69 | 7800 | -3194.22 | -1764.73
| 10900 | 90 | 179.69 | 7800 | -3294.22 | -1764.18
| 11000 | 90 | 179.69 | 7800 | -3394.21 | -1763.63
| 11100 | 90 | 179.69 | 7800 | -3494.21 | -1763.08
| 11200 | 90 | 179.69 | 7800 | -3594.21 | -1762.53
| 11300 | 90 | 179.69 | 7800 | -3694.21 | -1761.98
| 11400 | 90 | 179.69 | 7800 | -3794.21 | -1761.44
| 11500 | 90 | 179.69 | 7800 | -3894.21 | -1760.89
| 11600 | 90 | 179.69 | 7800 | -3994.21 | -1760.34
| 11700 | 90 | 179.69 | 7800 | -4094.2 | -1759.79
| 11800 | 90 | 179.69 | 7800 | -4194.2 | -1759.24
| 11900 | 90 | 179.69 | 7800 | -4294.2 | -1758.69
| 12000 | 90 | 179.69 | 7800 | -4394.2 | -1758.15
| 12100 | 90 | 179.69 | 7800 | -4494.2 | -1757.6
| 12200 | 90 | 179.69 | 7800 | -4594.2 | -1757.05
| 12300 | 90 | 179.69 | 7800 | -4694.19 | -1756.5
| 12400 | 90 | 179.69 | 7800 | -4794.19 | -1755.95
| 12500 | 90 | 179.69 | 7800 | -4894.19 | -1755.4
| 12600 | 90 | 179.69 | 7800 | -4994.19 | -1754.86
| 12700 | 90 | 179.69 | 7800 | -5094.19 | -1754.31
| 12800 | 90 | 179.69 | 7800 | -5194.19 | -1753.76
| 12900 | 90 | 179.69 | 7800 | -5294.19 | -1753.21
| 13000 | 90 | 179.69 | 7800 | -5394.18 | -1752.66
| 13100 | 90 | 179.69 | 7800 | -5494.18 | -1752.11
| 13200 | 90 | 179.69 | 7800 | -5594.18 | -1751.57
| 13300 | 90 | 179.69 | 7800 | -5694.18 | -1751.02
| 13400 | 90 | 179.69 | 7800 | -5794.18 | -1750.47
| 13500 | 90 | 179.69 | 7800 | -5894.18 | -1749.92
| 13600 | 90 | 179.69 | 7800 | -5994.18 | -1749.37
| 13700 | 90 | 179.69 | 7800 | -6094.17 | -1748.82
| 13800 | 90 | 179.69 | 7800 | -6194.17 | -1748.28
| 13900 | 90 | 179.69 | 7800 | -6294.17 | -1747.73
| 14000 | 90 | 179.69 | 7800 | -6394.17 | -1747.18
| 14100 | 90 | 179.69 | 7800 | -6494.17 | -1746.63
| 14200 | 90 | 179.69 | 7800 | -6594.17 | -1746.08
| 14300 | 90 | 179.69 | 7800 | -6694.16 | -1745.53
| 14400 | 90 | 179.69 | 7800 | -6794.16 | -1744.99
| 14500 | 90 | 179.69 | 7800 | -6894.16 | -1744.44
| 14600 | 90 | 179.69 | 7800 | -6994.16 | -1743.89
| 14700 | 90 | 179.69 | 7800 | -7094.16 | -1743.34
| 14800 | 90 | 179.69 | 7800 | -7194.16 | -1742.79
| 14900 | 90 | 179.69 | 7800 | -7294.16 | -1742.24
| 15000 | 90 | 179.69 | 7800 | -7394.15 | -1741.7
| 15100 | 90 | 179.69 | 7800 | -7494.15 | -1741.15
| 15200 | 90 | 179.69 | 7800 | -7594.15 | -1740.6
| 15300 | 90 | 179.69 | 7800 | -7694.15 | -1740.05
| 15400 | 90 | 179.69 | 7800 | -7794.15 | -1739.5
| 15500 | 90 | 179.69 | 7800 | -7894.15 | -1738.95
| 15600 | 90 | 179.69 | 7800 | -7994.15 | -1738.41
| 15700 | 90 | 179.69 | 7800 | -8094.14 | -1737.86
| 15800 | 90 | 179.69 | 7800 | -8194.14 | -1737.31
| 15900 | 90 | 179.69 | 7800 | -8294.14 | -1736.76
| 16000 | 90 | 179.69 | 7800 | -8394.14 | -1736.21
| 16100 | 90 | 179.69 | 7800 | -8494.14 | -1735.66
| 16200 | 90 | 179.69 | 7800 | -8594.14 | -1735.12
| 16300 | 90 | 179.69 | 7800 | -8694.13 | -1734.57
| 16400 | 90 | 179.69 | 7800 | -8794.13 | -1734.02
| 16500 | 90 | 179.69 | 7800 | -8894.13 | -1733.47
| 16600 | 90 | 179.69 | 7800 | -8994.13 | -1732.92
| 16700 | 90 | 179.69 | 7800 | -9094.13 | -1732.37
| 16800 | 90 | 179.69 | 7800 | -9194.13 | -1731.83
| 16900 | 90 | 179.69 | 7800 | -9294.13 | -1731.28
| 17000 | 90 | 179.69 | 7800 | -9394.12 | -1730.73
| 17100 | 90 | 179.69 | 7800 | -9494.12 | -1730.18
| 17200 | 90 | 179.69 | 7800 | -9594.12 | -1729.63
| 17300 | 90 | 179.69 | 7800 | -9694.12 | -1729.08
| 17400 | 90 | 179.69 | 7800 | -9794.12 | -1728.54
| 17500 | 90 | 179.69 | 7800 | -9894.12 | -1727.99
| 17600 | 90 | 179.69 | 7800 | -9994.12 | -1727.44
| 17700 | 90 | 179.69 | 7800 | -10094.11 | -1726.89
| 17800 | 90 | 179.69 | 7800 | -10194.11 | -1726.34
| 17900 | 90 | 179.69 | 7800 | -10294.11 | -1725.79
| 17989.98 | 90 | 179.69 | 7800 | -10384.09 | -1725.3

## Lookup (hidden)
North Reference | RetunValue | Grid Type | ReturnValue | Deviation Indicator | ReturnValue
| 3 |  | 0 |  | 4
True |  | SPCS-Colorado Central-NAD27 |  | Directional
Grid |  | SPCS-Colorado Central-NAD83 |  | High Angle
|  | SPCS-Colorado North-NAD27 |  | Horizontal
SPCS-Colorado North-NAD83
SPCS-Colorado South-NAD27
SPCS-Colorado South-NAD83
UTM-Zone 12 NAD27
UTM-Zone 12 NAD83
UTM-Zone 13 NAD27
UTM-Zone 13 NAD83