## Data
Header Information | measured depth (ft) | inclination (°) | azimuth (°) | true vertical depth (ft) | northing +N/-S (ft) | easting +E/-W (ft)
Operator Name | 0 | 0 | 0 | 0 | 0 | 0
Ward Petroleum Corporation | 100 | 0 | 0 | 100 | 0 | 0
Operator Number | 200 | 0 | 0 | 200 | 0 | 0
10359 | 300 | 0 | 0 | 300 | 0 | 0
Well Name and Number | 400 | 0 | 0 | 400 | 0 | 0
Brighton Lakes 3031-1-9HN | 500 | 0 | 0 | 500 | 0 | 0
API Number (if available) | 600 | 0 | 0 | 600 | 0 | 0
| 700 | 0 | 0 | 700 | 0 | 0
Location: QQ SEC TWP RGE | 800 | 0 | 0 | 800 | 0 | 0
SWSW Sec. 20 T1S R66W | 900 | 0 | 0 | 900 | 0 | 0
Citing Type: Planned or Actual | 1000 | 0 | 0 | 1000 | 0 | 0
Planned | 1100 | 0 | 0 | 1100 | 0 | 0
Deviation Indicator | 1200 | 0 | 0 | 1200 | 0 | 0
Horizontal | 1300 | 0 | 0 | 1300 | 0 | 0
North Reference | 1400 | 0 | 0 | 1400 | 0 | 0
Grid | 1500 | 0 | 0 | 1500 | 0 | 0
Grid Type | 1600 | 0 | 0 | 1600 | 0 | 0
#VALUE! | 1700 | 0 | 0 | 1700 | 0 | 0
| 1800 | 3 | 263.74 | 1799.95 | -0.29 | -2.6
| 1900 | 6 | 263.74 | 1899.63 | -1.14 | -10.4
| 2000 | 9 | 263.74 | 1998.77 | -2.56 | -23.37
| 2100 | 12 | 263.74 | 2097.08 | -4.55 | -41.49
| 2200 | 15 | 263.74 | 2194.31 | -7.1 | -64.69
| 2300 | 18 | 263.74 | 2290.18 | -10.2 | -92.92
| 2400 | 21 | 263.74 | 2384.43 | -13.84 | -126.1
| 2500 | 24 | 263.74 | 2476.81 | -18.01 | -164.13
| 2586.1 | 26.58 | 263.74 | 2554.65 | -22.02 | -200.69
| 2600 | 26.58 | 263.74 | 2567.08 | -22.7 | -206.88
| 2700 | 26.58 | 263.74 | 2656.51 | -27.58 | -251.36
| 2800 | 26.58 | 263.74 | 2745.94 | -32.46 | -295.84
| 2900 | 26.58 | 263.74 | 2835.37 | -37.35 | -340.32
| 3000 | 26.58 | 263.74 | 2924.8 | -42.23 | -384.8
| 3100 | 26.58 | 263.74 | 3014.22 | -47.11 | -429.29
| 3200 | 26.58 | 263.74 | 3103.65 | -51.99 | -473.77
| 3300 | 26.58 | 263.74 | 3193.08 | -56.87 | -518.25
| 3400 | 26.58 | 263.74 | 3282.51 | -61.75 | -562.73
| 3500 | 26.58 | 263.74 | 3371.94 | -66.63 | -607.21
| 3600 | 26.58 | 263.74 | 3461.37 | -71.52 | -651.7
| 3700 | 26.58 | 263.74 | 3550.8 | -76.4 | -696.18
| 3800 | 26.58 | 263.74 | 3640.23 | -81.28 | -740.66
| 3900 | 26.58 | 263.74 | 3729.66 | -86.16 | -785.14
| 4000 | 26.58 | 263.74 | 3819.08 | -91.04 | -829.63
| 4100 | 26.58 | 263.74 | 3908.51 | -95.92 | -874.11
| 4200 | 26.58 | 263.74 | 3997.94 | -100.8 | -918.59
| 4300 | 26.58 | 263.74 | 4087.37 | -105.69 | -963.07
| 4400 | 26.58 | 263.74 | 4176.8 | -110.57 | -1007.55
| 4500 | 26.58 | 263.74 | 4266.23 | -115.45 | -1052.04
| 4600 | 26.58 | 263.74 | 4355.66 | -120.33 | -1096.52
| 4700 | 26.58 | 263.74 | 4445.09 | -125.21 | -1141
| 4800 | 26.58 | 263.74 | 4534.51 | -130.09 | -1185.48
| 4900 | 26.58 | 263.74 | 4623.94 | -134.97 | -1229.96
| 5000 | 26.58 | 263.74 | 4713.37 | -139.86 | -1274.45
| 5100 | 26.58 | 263.74 | 4802.8 | -144.74 | -1318.93
| 5200 | 26.58 | 263.74 | 4892.23 | -149.62 | -1363.41
| 5300 | 26.58 | 263.74 | 4981.66 | -154.5 | -1407.89
| 5400 | 26.58 | 263.74 | 5071.09 | -159.38 | -1452.38
| 5500 | 26.58 | 263.74 | 5160.52 | -164.26 | -1496.86
| 5600 | 26.58 | 263.74 | 5249.94 | -169.14 | -1541.34
| 5700 | 26.58 | 263.74 | 5339.37 | -174.03 | -1585.82
| 5800 | 26.58 | 263.74 | 5428.8 | -178.91 | -1630.3
| 5900 | 26.58 | 263.74 | 5518.23 | -183.79 | -1674.79
| 6000 | 26.58 | 263.74 | 5607.66 | -188.67 | -1719.27
| 6100 | 26.58 | 263.74 | 5697.09 | -193.55 | -1763.75
| 6200 | 26.58 | 263.74 | 5786.52 | -198.43 | -1808.23
| 6300 | 26.58 | 263.74 | 5875.95 | -203.31 | -1852.71
| 6400 | 26.58 | 263.74 | 5965.38 | -208.2 | -1897.2
| 6500 | 26.58 | 263.74 | 6054.8 | -213.08 | -1941.68
| 6600 | 26.58 | 263.74 | 6144.23 | -217.96 | -1986.16
| 6700 | 26.58 | 263.74 | 6233.66 | -222.84 | -2030.64
| 6800 | 26.58 | 263.74 | 6323.09 | -227.72 | -2075.13
| 6900 | 26.58 | 263.74 | 6412.52 | -232.6 | -2119.61
| 7000 | 26.58 | 263.74 | 6501.95 | -237.48 | -2164.09
| 7100 | 26.58 | 263.74 | 6591.38 | -242.37 | -2208.57
| 7200 | 26.58 | 263.74 | 6680.81 | -247.25 | -2253.05
| 7300 | 26.58 | 263.74 | 6770.23 | -252.13 | -2297.54
| 7400 | 26.58 | 263.74 | 6859.66 | -257.01 | -2342.02
| 7500 | 26.58 | 263.74 | 6949.09 | -261.89 | -2386.5
| 7600 | 26.58 | 263.74 | 7038.52 | -266.77 | -2430.98
| 7660.21 | 26.58 | 263.74 | 7092.37 | -269.71 | -2457.77
| 7675 | 26.8 | 259.82 | 7105.58 | -270.66 | -2464.34
| 7700 | 27.41 | 253.37 | 7127.84 | -273.31 | -2475.4
| 7725 | 28.3 | 247.23 | 7149.95 | -277.25 | -2486.38
| 7750 | 29.45 | 241.49 | 7171.84 | -282.48 | -2497.25
| 7775 | 30.83 | 236.18 | 7193.47 | -288.98 | -2507.98
| 7800 | 32.41 | 231.31 | 7214.76 | -296.73 | -2518.53
| 7825 | 34.16 | 226.87 | 7235.66 | -305.72 | -2528.88
| 7850 | 36.05 | 222.82 | 7256.11 | -315.91 | -2539.01
| 7875 | 38.07 | 219.14 | 7276.07 | -327.29 | -2548.88
| 7900 | 40.19 | 215.78 | 7295.46 | -339.82 | -2558.46
| 7925 | 42.4 | 212.71 | 7314.24 | -353.46 | -2567.73
| 7950 | 44.69 | 209.89 | 7332.36 | -368.17 | -2576.67
| 7975 | 47.04 | 207.29 | 7349.77 | -383.93 | -2585.25
| 8000 | 49.45 | 204.89 | 7366.42 | -400.68 | -2593.44
| 8025 | 51.9 | 202.65 | 7382.26 | -418.38 | -2601.23
| 8050 | 54.39 | 200.57 | 7397.26 | -436.97 | -2608.59
| 8075 | 56.92 | 198.6 | 7411.36 | -456.42 | -2615.5
| 8100 | 59.47 | 196.75 | 7424.53 | -476.66 | -2621.95
| 8125 | 62.05 | 195 | 7436.75 | -497.64 | -2627.91
| 8150 | 64.65 | 193.32 | 7447.96 | -519.31 | -2633.37
| 8175 | 67.27 | 191.72 | 7458.14 | -541.59 | -2638.32
| 8200 | 69.9 | 190.18 | 7467.27 | -564.44 | -2642.74
| 8225 | 72.55 | 188.68 | 7475.31 | -587.79 | -2646.61
| 8250 | 75.21 | 187.24 | 7482.25 | -611.57 | -2649.94
| 8275 | 77.88 | 185.82 | 7488.07 | -635.73 | -2652.7
| 8300 | 80.55 | 184.44 | 7492.75 | -660.18 | -2654.89
| 8325 | 83.23 | 183.07 | 7496.28 | -684.88 | -2656.51
| 8350 | 85.91 | 181.72 | 7498.64 | -709.74 | -2657.55
| 8375 | 88.6 | 180.38 | 7499.84 | -734.7 | -2658.01
| 8388.07 | 90 | 179.69 | 7500 | -747.77 | -2658.02
| 8400 | 90 | 179.69 | 7500 | -759.7 | -2657.95
| 8500 | 90 | 179.69 | 7500 | -859.7 | -2657.41
| 8600 | 90 | 179.69 | 7500 | -959.7 | -2656.86
| 8700 | 90 | 179.69 | 7500 | -1059.7 | -2656.31
| 8800 | 90 | 179.69 | 7500 | -1159.7 | -2655.76
| 8900 | 90 | 179.69 | 7500 | -1259.7 | -2655.21
| 9000 | 90 | 179.69 | 7500 | -1359.69 | -2654.66
| 9100 | 90 | 179.69 | 7500 | -1459.69 | -2654.11
| 9200 | 90 | 179.69 | 7500 | -1559.69 | -2653.56
| 9300 | 90 | 179.69 | 7500 | -1659.69 | -2653.01
| 9400 | 90 | 179.69 | 7500 | -1759.69 | -2652.46
| 9500 | 90 | 179.69 | 7500 | -1859.69 | -2651.91
| 9600 | 90 | 179.69 | 7500 | -1959.68 | -2651.36
| 9700 | 90 | 179.69 | 7500 | -2059.68 | -2650.81
| 9800 | 90 | 179.69 | 7500 | -2159.68 | -2650.26
| 9900 | 90 | 179.69 | 7500 | -2259.68 | -2649.71
| 10000 | 90 | 179.69 | 7500 | -2359.68 | -2649.17
| 10100 | 90 | 179.69 | 7500 | -2459.68 | -2648.62
| 10200 | 90 | 179.69 | 7500 | -2559.68 | -2648.07
| 10300 | 90 | 179.69 | 7500 | -2659.67 | -2647.52
| 10400 | 90 | 179.69 | 7500 | -2759.67 | -2646.97
| 10500 | 90 | 179.69 | 7500 | -2859.67 | -2646.42
| 10600 | 90 | 179.69 | 7500 | -2959.67 | -2645.87
| 10700 | 90 | 179.69 | 7500 | -3059.67 | -2645.32
| 10800 | 90 | 179.69 | 7500 | -3159.67 | -2644.77
| 10900 | 90 | 179.69 | 7500 | -3259.67 | -2644.22
| 11000 | 90 | 179.69 | 7500 | -3359.66 | -2643.67
| 11100 | 90 | 179.69 | 7500 | -3459.66 | -2643.12
| 11200 | 90 | 179.69 | 7500 | -3559.66 | -2642.57
| 11300 | 90 | 179.69 | 7500 | -3659.66 | -2642.02
| 11400 | 90 | 179.69 | 7500 | -3759.66 | -2641.47
| 11500 | 90 | 179.69 | 7500 | -3859.66 | -2640.93
| 11600 | 90 | 179.69 | 7500 | -3959.65 | -2640.38
| 11700 | 90 | 179.69 | 7500 | -4059.65 | -2639.83
| 11800 | 90 | 179.69 | 7500 | -4159.65 | -2639.28
| 11900 | 90 | 179.69 | 7500 | -4259.65 | -2638.73
| 12000 | 90 | 179.69 | 7500 | -4359.65 | -2638.18
| 12100 | 90 | 179.69 | 7500 | -4459.65 | -2637.63
| 12200 | 90 | 179.69 | 7500 | -4559.65 | -2637.08
| 12300 | 90 | 179.69 | 7500 | -4659.64 | -2636.53
| 12400 | 90 | 179.69 | 7500 | -4759.64 | -2635.98
| 12500 | 90 | 179.69 | 7500 | -4859.64 | -2635.43
| 12600 | 90 | 179.69 | 7500 | -4959.64 | -2634.88
| 12700 | 90 | 179.69 | 7500 | -5059.64 | -2634.33
| 12800 | 90 | 179.69 | 7500 | -5159.64 | -2633.78
| 12900 | 90 | 179.69 | 7500 | -5259.64 | -2633.23
| 13000 | 90 | 179.69 | 7500 | -5359.63 | -2632.69
| 13100 | 90 | 179.69 | 7500 | -5459.63 | -2632.14
| 13200 | 90 | 179.69 | 7500 | -5559.63 | -2631.59
| 13300 | 90 | 179.69 | 7500 | -5659.63 | -2631.04
| 13400 | 90 | 179.69 | 7500 | -5759.63 | -2630.49
| 13500 | 90 | 179.69 | 7500 | -5859.63 | -2629.94
| 13600 | 90 | 179.69 | 7500 | -5959.62 | -2629.39
| 13700 | 90 | 179.69 | 7500 | -6059.62 | -2628.84
| 13800 | 90 | 179.69 | 7500 | -6159.62 | -2628.29
| 13900 | 90 | 179.69 | 7500 | -6259.62 | -2627.74
| 14000 | 90 | 179.69 | 7500 | -6359.62 | -2627.19
| 14100 | 90 | 179.69 | 7500 | -6459.62 | -2626.64
| 14200 | 90 | 179.69 | 7500 | -6559.62 | -2626.09
| 14300 | 90 | 179.69 | 7500 | -6659.61 | -2625.54
| 14400 | 90 | 179.69 | 7500 | -6759.61 | -2624.99
| 14500 | 90 | 179.69 | 7500 | -6859.61 | -2624.45
| 14600 | 90 | 179.69 | 7500 | -6959.61 | -2623.9
| 14700 | 90 | 179.69 | 7500 | -7059.61 | -2623.35
| 14800 | 90 | 179.69 | 7500 | -7159.61 | -2622.8
| 14900 | 90 | 179.69 | 7500 | -7259.61 | -2622.25
| 15000 | 90 | 179.69 | 7500 | -7359.6 | -2621.7
| 15100 | 90 | 179.69 | 7500 | -7459.6 | -2621.15
| 15200 | 90 | 179.69 | 7500 | -7559.6 | -2620.6
| 15300 | 90 | 179.69 | 7500 | -7659.6 | -2620.05
| 15400 | 90 | 179.69 | 7500 | -7759.6 | -2619.5
| 15500 | 90 | 179.69 | 7500 | -7859.6 | -2618.95
| 15600 | 90 | 179.69 | 7500 | -7959.59 | -2618.4
| 15700 | 90 | 179.69 | 7500 | -8059.59 | -2617.85
| 15800 | 90 | 179.69 | 7500 | -8159.59 | -2617.3
| 15900 | 90 | 179.69 | 7500 | -8259.59 | -2616.76
| 16000 | 90 | 179.69 | 7500 | -8359.59 | -2616.21
| 16100 | 90 | 179.69 | 7500 | -8459.59 | -2615.66
| 16200 | 90 | 179.69 | 7500 | -8559.59 | -2615.11
| 16300 | 90 | 179.69 | 7500 | -8659.58 | -2614.56
| 16400 | 90 | 179.69 | 7500 | -8759.58 | -2614.01
| 16500 | 90 | 179.69 | 7500 | -8859.58 | -2613.46
| 16600 | 90 | 179.69 | 7500 | -8959.58 | -2612.91
| 16700 | 90 | 179.69 | 7500 | -9059.58 | -2612.36
| 16800 | 90 | 179.69 | 7500 | -9159.58 | -2611.81
| 16900 | 90 | 179.69 | 7500 | -9259.57 | -2611.26
| 17000 | 90 | 179.69 | 7500 | -9359.57 | -2610.71
| 17100 | 90 | 179.69 | 7500 | -9459.57 | -2610.16
| 17200 | 90 | 179.69 | 7500 | -9559.57 | -2609.61
| 17300 | 90 | 179.69 | 7500 | -9659.57 | -2609.06
| 17400 | 90 | 179.69 | 7500 | -9759.57 | -2608.52
| 17500 | 90 | 179.69 | 7500 | -9859.57 | -2607.97
| 17600 | 90 | 179.69 | 7500 | -9959.56 | -2607.42
| 17700 | 90 | 179.69 | 7500 | -10059.56 | -2606.87
| 17800 | 90 | 179.69 | 7500 | -10159.56 | -2606.32
| 17900 | 90 | 179.69 | 7500 | -10259.56 | -2605.77
| 18000 | 90 | 179.69 | 7500 | -10359.56 | -2605.22
| 18032.63 | 90 | 179.69 | 7500 | -10392.19 | -2605.04

## Lookup (hidden)
North Reference | RetunValue | Grid Type | ReturnValue | Deviation Indicator | ReturnValue
| 3 |  | 0 |  | 4
True |  | SPCS-Colorado Central-NAD27 |  | Directional
Grid |  | SPCS-Colorado Central-NAD83 |  | High Angle
|  | SPCS-Colorado North-NAD27 |  | Horizontal
SPCS-Colorado North-NAD83
SPCS-Colorado South-NAD27
SPCS-Colorado South-NAD83
UTM-Zone 12 NAD27
UTM-Zone 12 NAD83
UTM-Zone 13 NAD27
UTM-Zone 13 NAD83