## Data
Header Information | measured depth (ft) | inclination (°) | azimuth (°) | true vertical depth (ft) | northing +N/-S (ft) | easting +E/-W (ft)
Operator Name | 0 | 0 | 196.78 | 0 | 0 | 0
KERR-MCGEE | 17 | 0 | 196.78 | 17 | 0 | 0
Operator Number | 214 | 0.16 | 196.78 | 214 | -0.26 | -0.08
47120 | 305 | 1.5 | 297.6 | 304.99 | 0.17 | -1.17
Well Name and Number | 397 | 2.25 | 294.23 | 396.94 | 1.47 | -3.89
JZM 30N-3HZ | 488 | 3.47 | 276.31 | 487.83 | 2.5 | -8.25
API Number (if available) | 579 | 5.22 | 276.01 | 578.56 | 3.24 | -15.11
05-123-42667 | 671 | 7.5 | 275.8 | 669.99 | 4.28 | -25.24
Location: QQ SEC TWP RGE | 758 | 9.65 | 276.39 | 756.01 | 5.67 | -38.14
SWSW SEC.10-T1N-R67W | 846 | 10.43 | 275.16 | 842.66 | 7.21 | -53.4
Citing Type: Planned or Actual | 934 | 10.47 | 275.51 | 929.2 | 8.69 | -69.3
ACTUAL | 1021 | 10.09 | 274.82 | 1014.81 | 10.09 | -84.76
Deviation Indicator | 1109 | 10.13 | 270.83 | 1101.44 | 10.85 | -100.18
Horizontal | 1196 | 10.23 | 270.78 | 1187.07 | 11.07 | -115.55
North Reference | 1283 | 9.38 | 271.16 | 1272.8 | 11.31 | -130.37
True | 1372 | 9.43 | 273.53 | 1360.6 | 11.91 | -144.89
Grid Type | 1459 | 9.49 | 272.24 | 1446.42 | 12.63 | -159.17
#VALUE! | 1547 | 9.54 | 276.53 | 1533.21 | 13.74 | -173.67
| 1634 | 9.56 | 277.8 | 1619.01 | 15.54 | -187.99
| 1722 | 10.06 | 273.03 | 1705.72 | 16.94 | -202.9
| 1809 | 9.87 | 276.5 | 1791.41 | 18.19 | -217.9
| 1897 | 9.46 | 274.56 | 1878.16 | 19.61 | -232.6
| 1984 | 9.31 | 271.54 | 1964 | 20.37 | -246.77
| 2072 | 9.77 | 271.99 | 2050.78 | 20.82 | -261.34
| 2159 | 9.74 | 276.51 | 2136.52 | 21.91 | -276.03
| 2183 | 9.78 | 277.96 | 2160.17 | 22.43 | -280.07
| 2243 | 9.57 | 276.36 | 2219.32 | 23.68 | -290.07
| 2417 | 6.74 | 274.99 | 2391.54 | 26.17 | -314.62
| 2505 | 7.57 | 275.21 | 2478.86 | 27.15 | -325.54
| 2592 | 8.58 | 270.78 | 2565 | 27.76 | -337.74
| 2680 | 9.53 | 268.43 | 2651.9 | 27.65 | -351.58
| 2767 | 9.69 | 275.83 | 2737.68 | 28.2 | -366.07
| 2854 | 10.22 | 270.3 | 2823.37 | 28.98 | -381.07
| 2942 | 9.97 | 281.06 | 2910.02 | 30.48 | -396.35
| 3029 | 11.21 | 276.89 | 2995.54 | 32.94 | -412.14
| 3118 | 9.57 | 279.53 | 3083.07 | 35.2 | -428.03
| 3205 | 10.33 | 280.88 | 3168.76 | 37.87 | -442.82
| 3292 | 10.41 | 272.96 | 3254.35 | 39.75 | -458.33
| 3380 | 9.74 | 276.33 | 3340.99 | 40.98 | -473.67
| 3467 | 10.32 | 274.1 | 3426.66 | 42.35 | -488.76
| 3555 | 9.77 | 272.54 | 3513.31 | 43.25 | -504.08
| 3642 | 9.42 | 273.44 | 3599.1 | 44 | -518.56
| 3730 | 9.39 | 276.31 | 3685.91 | 45.22 | -532.88
| 3818 | 8.19 | 276.8 | 3772.88 | 46.75 | -546.24
| 3905 | 7.8 | 277.8 | 3859.03 | 48.29 | -558.25
| 3992 | 5.05 | 267.41 | 3945.48 | 48.92 | -567.92
| 4079 | 4.38 | 260.63 | 4032.19 | 48.2 | -575.03
| 4167 | 2.59 | 263.03 | 4120.02 | 47.41 | -580.32
| 4254 | 0.92 | 252.82 | 4206.98 | 46.97 | -582.93
| 4429 | 1.48 | 254.17 | 4381.94 | 45.94 | -586.45
| 4516 | 0.68 | 340.93 | 4468.92 | 46.12 | -587.7
| 4603 | 0.93 | 299.71 | 4555.92 | 46.96 | -588.48
| 4691 | 1.09 | 345.54 | 4643.9 | 48.12 | -589.31
| 4779 | 1.02 | 46.53 | 4731.89 | 49.47 | -588.95
| 4867 | 0.54 | 334.08 | 4819.89 | 50.38 | -588.56
| 4954 | 0.96 | 298.21 | 4906.88 | 51.1 | -589.39
| 5041 | 0.18 | 170.43 | 4993.87 | 51.31 | -590.01
| 5128 | 0.36 | 233.82 | 5080.87 | 51.01 | -590.2
| 5216 | 0.99 | 222.5 | 5168.87 | 50.29 | -590.94
| 5304 | 1.34 | 217.61 | 5256.85 | 48.91 | -592.08
| 5328 | 1.36 | 218.63 | 5280.84 | 48.47 | -592.43
| 5415 | 1.44 | 233.79 | 5367.82 | 47.01 | -593.96
| 5503 | 0.67 | 339.35 | 5455.81 | 46.84 | -595.03
| 5590 | 1.66 | 41.55 | 5542.79 | 48.26 | -594.37
| 5677 | 0.99 | 38.15 | 5629.77 | 49.79 | -593.07
| 5764 | 0.44 | 334.7 | 5716.76 | 50.69 | -592.75
| 5852 | 0.87 | 284.34 | 5804.75 | 51.16 | -593.54
| 5939 | 1.33 | 261.3 | 5891.74 | 51.17 | -595.18
| 6027 | 1.69 | 218.57 | 5979.71 | 50 | -597
| 6114 | 1.08 | 197.67 | 6066.69 | 48.22 | -598.05
| 6202 | 1.13 | 202.81 | 6154.67 | 46.63 | -598.64
| 6289 | 0.25 | 54.34 | 6241.66 | 45.95 | -598.82
| 6377 | 0.41 | 304.92 | 6329.66 | 46.24 | -598.92
| 6465 | 0.99 | 36.36 | 6417.66 | 47.03 | -598.73
| 6552 | 0.55 | 46.24 | 6504.65 | 47.92 | -597.98
| 6640 | 0.18 | 333.95 | 6592.65 | 48.34 | -597.73
| 6726 | 0.37 | 250.78 | 6678.65 | 48.37 | -598.06
| 6813 | 0.55 | 211.68 | 6765.65 | 47.92 | -598.54
| 6901 | 5.04 | 357.08 | 6853.54 | 51.43 | -598.96
| 6908 | 5.546 | 358.884 | 6860.51 | 52.07 | -598.98
| 6988 | 11.5 | 7.99 | 6939.59 | 63.85 | -597.95
| 7076 | 16.76 | 7.18 | 7024.9 | 85.14 | -595.14
| 7163 | 24.4 | 2.25 | 7106.3 | 115.59 | -592.86
| 7250 | 32.32 | 359.43 | 7182.8 | 156.86 | -592.39
| 7313 | 36.233 | 358.093 | 7234.85 | 192.33 | -593.18
| 7338 | 37.79 | 357.63 | 7254.81 | 207.37 | -593.74
| 7414 | 42.096 | 356.763 | 7313.06 | 256.09 | -596.14
| 7425 | 42.72 | 356.65 | 7321.18 | 263.5 | -596.57
| 7472 | 51.896 | 359.316 | 7353.02 | 297.98 | -597.72
| 7513 | 59.94 | 1.14 | 7375.98 | 331.91 | -597.56
| 7600 | 66.57 | 5.41 | 7415.12 | 409.4 | -593.04
| 7687 | 70.03 | 3.19 | 7447.29 | 489.99 | -587
| 7752 | 75.768 | 1.944 | 7466.4 | 552.02 | -584.23
| 7775 | 77.8 | 1.52 | 7471.66 | 574.4 | -583.56
| 7862 | 86.39 | 2.2 | 7483.61 | 660.45 | -580.76
| 7925 | 87.142 | 2.071 | 7487.16 | 723.31 | -578.41
| 7950 | 87.44 | 2.02 | 7488.35 | 748.26 | -577.52
| 8038 | 88.61 | 1.42 | 7491.38 | 836.17 | -574.88
| 8125 | 89.14 | 1.97 | 7493.09 | 923.11 | -572.31
| 8213 | 88.27 | 3.95 | 7495.08 | 1010.97 | -567.77
| 8300 | 86.64 | 2.81 | 7498.94 | 1097.73 | -562.64
| 8387 | 87.01 | 3.48 | 7503.76 | 1184.46 | -557.87
| 8475 | 87.97 | 0.76 | 7507.61 | 1272.31 | -554.62
| 8563 | 88.52 | 0.97 | 7510.31 | 1360.26 | -553.3
| 8650 | 90 | 358.48 | 7511.43 | 1447.24 | -553.71
| 8738 | 91.2 | 359.81 | 7510.51 | 1535.22 | -555.03
| 8825 | 92.03 | 359.56 | 7508.06 | 1622.18 | -555.5
| 8913 | 90 | 357.74 | 7506.5 | 1710.14 | -557.58
| 9000 | 92.07 | 357.74 | 7504.93 | 1797.05 | -561.01
| 9088 | 91.79 | 359.66 | 7501.96 | 1884.97 | -563
| 9175 | 90.06 | 359.57 | 7500.56 | 1971.96 | -563.59
| 9263 | 91.66 | 0.27 | 7499.24 | 2059.94 | -563.71
| 9350 | 90.18 | 0.22 | 7497.84 | 2146.93 | -563.34
| 9437 | 89.23 | 359.66 | 7498.29 | 2233.93 | -563.43
| 9525 | 91.6 | 0.24 | 7497.65 | 2321.92 | -563.51
| 9612 | 90.96 | 359.82 | 7495.71 | 2408.9 | -563.46
| 9700 | 89.75 | 0.06 | 7495.16 | 2496.89 | -563.55
| 9788 | 89.63 | 0.3 | 7495.64 | 2584.89 | -563.28
| 9875 | 90.22 | 0.29 | 7495.75 | 2671.89 | -562.83
| 9963 | 90.77 | 0.53 | 7494.99 | 2759.88 | -562.2
| 10050 | 91.11 | 359 | 7493.57 | 2846.87 | -562.56
| 10138 | 90.22 | 358.62 | 7492.54 | 2934.84 | -564.38
| 10225 | 91.08 | 358.46 | 7491.56 | 3021.81 | -566.6
| 10312 | 90.06 | 359.28 | 7490.69 | 3108.78 | -568.32
| 10400 | 89.29 | 359.16 | 7491.19 | 3196.77 | -569.51
| 10487 | 89.63 | 358.48 | 7492.01 | 3283.75 | -571.3
| 10575 | 90.65 | 358.21 | 7491.8 | 3371.71 | -573.85
| 10663 | 88.8 | 359.4 | 7492.22 | 3459.69 | -575.68
| 10753 | 90.09 | 359.56 | 7493.09 | 3549.68 | -576.5
| 10845 | 89.48 | 1.02 | 7493.44 | 3641.67 | -576.03
| 10936 | 90.15 | 2.01 | 7493.73 | 3732.64 | -573.63
| 11027 | 90.25 | 1.33 | 7493.41 | 3823.6 | -570.97
| 11119 | 89.57 | 0.09 | 7493.56 | 3915.59 | -569.83
| 11206 | 90.59 | 0.59 | 7493.43 | 4002.59 | -569.32
| 11293 | 90.03 | 359.51 | 7492.96 | 4089.58 | -569.24
| 11381 | 88.43 | 359.4 | 7494.15 | 4177.57 | -570.08
| 11468 | 88.64 | 359.59 | 7496.37 | 4264.54 | -570.85
| 11555 | 88.55 | 359.16 | 7498.5 | 4351.5 | -571.79
| 11642 | 88.92 | 0.12 | 7500.42 | 4438.48 | -572.34
| 11729 | 88.58 | 0.55 | 7502.32 | 4525.46 | -571.83
| 11817 | 89.85 | 359.91 | 7503.53 | 4613.45 | -571.48
| 11905 | 90.46 | 0.17 | 7503.29 | 4701.45 | -571.42
| 11992 | 91.45 | 0.08 | 7501.84 | 4788.43 | -571.23
| 12079 | 91.17 | 359.89 | 7499.85 | 4875.41 | -571.25
| 12167 | 89.78 | 0.44 | 7499.12 | 4963.4 | -571
| 12254 | 90.8 | 359.86 | 7498.68 | 5050.4 | -570.77
| 12341 | 90.52 | 0.24 | 7497.68 | 5137.39 | -570.69
| 12429 | 89.69 | 1.07 | 7497.52 | 5225.39 | -569.69
| 12516 | 90.22 | 0.86 | 7497.59 | 5312.37 | -568.22
| 12604 | 91.91 | 0.74 | 7495.95 | 5400.35 | -566.99
| 12692 | 91.73 | 0.43 | 7493.16 | 5488.3 | -566.1
| 12779 | 89.85 | 0.74 | 7491.96 | 5575.28 | -565.21
| 12867 | 88.06 | 0.28 | 7493.56 | 5663.26 | -564.43
| 12954 | 89.04 | 0.71 | 7495.76 | 5750.23 | -563.67
| 13042 | 89.85 | 0.65 | 7496.61 | 5838.22 | -562.63
| 13129 | 91.29 | 360 | 7495.75 | 5925.21 | -562.14
| 13217 | 90.4 | 1.17 | 7494.45 | 6013.19 | -561.24
| 13304 | 88.3 | 0.2 | 7495.44 | 6100.17 | -560.2
| 13392 | 88.77 | 0.27 | 7497.69 | 6188.14 | -559.84
| 13480 | 89.14 | 0.47 | 7499.29 | 6276.13 | -559.27
| 13567 | 90.74 | 1.73 | 7499.38 | 6363.11 | -557.6
| 13655 | 88.43 | 359.44 | 7500.02 | 6451.09 | -556.7
| 13742 | 89.17 | 359.38 | 7501.84 | 6538.06 | -557.6
| 13830 | 89.51 | 0.21 | 7502.86 | 6626.06 | -557.91
| 13918 | 90.09 | 0.15 | 7503.16 | 6714.05 | -557.63
| 14005 | 91.7 | 0.51 | 7501.81 | 6801.04 | -557.13
| 14093 | 89.88 | 357.94 | 7500.59 | 6889.01 | -558.32
| 14180 | 90.28 | 357.35 | 7500.47 | 6975.94 | -561.9
| 14268 | 88.77 | 357.69 | 7501.2 | 7063.85 | -565.71
| 14356 | 88.83 | 358.12 | 7503.04 | 7151.77 | -568.92
| 14444 | 90.03 | 358.28 | 7503.92 | 7239.72 | -571.69
| 14531 | 90.99 | 357.91 | 7503.14 | 7326.67 | -574.58
| 14619 | 89.17 | 359.78 | 7503.02 | 7414.64 | -576.35
| 14706 | 90.09 | 359.75 | 7503.58 | 7501.64 | -576.71
| 14794 | 90.68 | 359.21 | 7502.99 | 7589.63 | -577.51
| 14881 | 90.18 | 1.44 | 7502.34 | 7676.62 | -577.01
| 14969 | 90.46 | 1.47 | 7501.85 | 7764.59 | -574.78
| 15057 | 90.52 | 1.64 | 7501.09 | 7852.56 | -572.39
| 15144 | 90.55 | 1.92 | 7500.28 | 7939.51 | -569.69
| 15232 | 91.88 | 1.8 | 7498.42 | 8027.45 | -566.83
| 15319 | 91.54 | 1.29 | 7495.82 | 8114.37 | -564.49
| 15407 | 90.12 | 1.7 | 7494.55 | 8202.33 | -562.19
| 15494 | 89.78 | 1.29 | 7494.62 | 8289.3 | -559.92
| 15582 | 90.86 | 1.94 | 7494.13 | 8377.26 | -557.44
| 15670 | 90.34 | 2.59 | 7493.21 | 8465.19 | -553.97
| 15757 | 89.08 | 1.62 | 7493.65 | 8552.13 | -550.77
| 15845 | 89.11 | 1.7 | 7495.04 | 8640.08 | -548.22
| 15932 | 88.21 | 0.86 | 7497.07 | 8727.03 | -546.28
| 16020 | 88.43 | 0.62 | 7499.65 | 8814.99 | -545.14
| 16108 | 89.01 | 1.27 | 7501.62 | 8902.95 | -543.69
| 16195 | 88.09 | 359.82 | 7503.82 | 8989.92 | -542.86
| 16282 | 87.96 | 359.73 | 7506.82 | 9076.87 | -543.2
| 16370 | 88.83 | 358.69 | 7509.28 | 9164.82 | -544.42
| 16458 | 90.68 | 358.53 | 7509.66 | 9252.79 | -546.55
| 16545 | 91.51 | 358.92 | 7508 | 9339.75 | -548.49
| 16632 | 90.8 | 0.25 | 7506.24 | 9426.73 | -549.12
| 16720 | 91.29 | 0.32 | 7504.64 | 9514.71 | -548.68
| 16807 | 89.69 | 1.08 | 7503.89 | 9601.7 | -547.62
| 16895 | 89.75 | 1.33 | 7504.32 | 9689.68 | -545.77
| 16982 | 90.12 | 359.11 | 7504.42 | 9776.67 | -545.43
| 17070 | 90.22 | 358.83 | 7504.16 | 9864.66 | -547.01
| 17157 | 90.96 | 358.63 | 7503.27 | 9951.63 | -548.94
| 17245 | 89.51 | 359.01 | 7502.91 | 10039.61 | -550.75
| 17332 | 89.51 | 359.14 | 7503.65 | 10126.6 | -552.16
| 17420 | 89.72 | 359.13 | 7504.24 | 10214.58 | -553.49
| 17504 | 90.06 | 358.97 | 7504.4 | 10298.57 | -554.88
| 17552 | 90.06 | 358.97 | 7504.35 | 10346.56 | -555.74

## Lookup (hidden)
North Reference | RetunValue | Grid Type | ReturnValue | Deviation Indicator | ReturnValue
| 2 |  | 0 |  | 4
True |  | SPCS-Colorado Central-NAD27 |  | Directional
Grid |  | SPCS-Colorado Central-NAD83 |  | High Angle
|  | SPCS-Colorado North-NAD27 |  | Horizontal
SPCS-Colorado North-NAD83
SPCS-Colorado South-NAD27
SPCS-Colorado South-NAD83
UTM-Zone 12 NAD27
UTM-Zone 12 NAD83
UTM-Zone 13 NAD27
UTM-Zone 13 NAD83