## Data
Header Information | measured depth (ft) | inclination (°) | azimuth (°) | true vertical depth (ft) | northing +N/-S (ft) | easting +E/-W (ft)
Operator Name | 24 | 0 | 0 | 24 | 0 | 0
Burlington Resources Oil & Gas LP | 100 | 0 | 0 | 100 | 0 | 0
Operator Number | 200 | 0 | 0 | 200 | 0 | 0
26580 | 300 | 0 | 0 | 300 | 0 | 0
Well Name and Number | 400 | 0 | 0 | 400 | 0 | 0
Prosper Farms 4-65 2-1 4CH | 500 | 0 | 0 | 500 | 0 | 0
API Number (if available) | 600 | 0 | 0 | 600 | 0 | 0
05-005-07250 | 700 | 0 | 0 | 700 | 0 | 0
Location: QQ SEC TWP RGE | 800 | 0 | 0 | 800 | 0 | 0
SWSW 2 T4S R65W | 900 | 0 | 0 | 900 | 0 | 0
Citing Type: Planned or Actual | 1000 | 0 | 0 | 1000 | 0 | 0
Planned | 1100 | 0 | 0 | 1100 | 0 | 0
Deviation Indicator | 1200 | 0 | 0 | 1200 | 0 | 0
Horizontal | 1300 | 0 | 0 | 1300 | 0 | 0
North Reference | 1400 | 0 | 0 | 1400 | 0 | 0
True | 1500 | 0 | 0 | 1500 | 0 | 0
Grid Type | 1600 | 0 | 0 | 1600 | 0 | 0
#VALUE! | 1700 | 0 | 0 | 1700 | 0 | 0
| 1800 | 0 | 0 | 1800 | 0 | 0
| 1900 | 0 | 0 | 1900 | 0 | 0
| 2000 | 0 | 0 | 2000 | 0 | 0
| 2100 | 0 | 0 | 2100 | 0 | 0
| 2200 | 0 | 0 | 2200 | 0 | 0
| 2300 | 0 | 0 | 2300 | 0 | 0
| 2400 | 0 | 0 | 2400 | 0 | 0
| 2500 | 0 | 0 | 2500 | 0 | 0
| 2600 | 0 | 0 | 2600 | 0 | 0
| 2700 | 0 | 0 | 2700 | 0 | 0
| 2800 | 0 | 0 | 2800 | 0 | 0
| 2900 | 0 | 0 | 2900 | 0 | 0
| 3000 | 0 | 0 | 3000 | 0 | 0
| 3100 | 0 | 0 | 3100 | 0 | 0
| 3200 | 0 | 0 | 3200 | 0 | 0
| 3300 | 0 | 0 | 3300 | 0 | 0
| 3400 | 0 | 0 | 3400 | 0 | 0
| 3500 | 0 | 0 | 3500 | 0 | 0
| 3600 | 0 | 0 | 3600 | 0 | 0
| 3700 | 0 | 0 | 3700 | 0 | 0
| 3800 | 0 | 0 | 3800 | 0 | 0
| 3900 | 0 | 0 | 3900 | 0 | 0
| 4000 | 0 | 0 | 4000 | 0 | 0
| 4065 | 0 | 0 | 4065 | 0 | 0
| 4100 | 0.53 | 159.61 | 4100 | -0.15 | 0.06
| 4200 | 2.03 | 159.61 | 4200 | -2.24 | 0.83
| 4300 | 3.53 | 159.61 | 4300 | -6.77 | 2.52
| 4400 | 5.03 | 159.61 | 4400 | -13.76 | 5.11
| 4500 | 6.53 | 159.61 | 4499 | -23.19 | 8.62
| 4600 | 8.03 | 159.61 | 4598 | -35.06 | 13.03
| 4700 | 9.53 | 159.61 | 4697 | -49.36 | 18.35
| 4732 | 10 | 159.61 | 4728 | -54.38 | 20.21
| 4800 | 10 | 159.61 | 4796 | -65.52 | 24.35
| 4900 | 10 | 159.61 | 4894 | -81.79 | 30.4
| 5000 | 10 | 159.61 | 4993 | -98.07 | 36.45
| 5100 | 10 | 159.61 | 5091 | -114.34 | 42.5
| 5200 | 10 | 159.61 | 5190 | -130.61 | 48.54
| 5300 | 10 | 159.61 | 5288 | -146.89 | 54.59
| 5400 | 10 | 159.61 | 5386 | -163.16 | 60.64
| 5500 | 10 | 159.61 | 5485 | -179.44 | 66.69
| 5600 | 10 | 159.61 | 5583 | -195.71 | 72.74
| 5700 | 10 | 159.61 | 5682 | -211.99 | 78.79
| 5800 | 10 | 159.61 | 5780 | -228.26 | 84.84
| 5900 | 10 | 159.61 | 5879 | -244.54 | 90.89
| 6000 | 10 | 159.61 | 5977 | -260.81 | 96.93
| 6100 | 10 | 159.61 | 6076 | -277.09 | 102.98
| 6200 | 10 | 159.61 | 6174 | -293.36 | 109.03
| 6300 | 10 | 159.61 | 6273 | -309.64 | 115.08
| 6400 | 10 | 159.61 | 6371 | -325.91 | 121.13
| 6500 | 10 | 159.61 | 6470 | -342.18 | 127.18
| 6600 | 10 | 159.61 | 6568 | -358.46 | 133.23
| 6700 | 10 | 159.61 | 6667 | -374.73 | 139.28
| 6800 | 10 | 159.61 | 6765 | -391.01 | 145.32
| 6900 | 10 | 159.61 | 6864 | -407.28 | 151.37
| 7000 | 10 | 159.61 | 6962 | -423.56 | 157.42
| 7100 | 10 | 159.61 | 7061 | -439.83 | 163.47
| 7200 | 10 | 159.61 | 7159 | -456.11 | 169.52
| 7300 | 10 | 159.61 | 7258 | -472.38 | 175.57
| 7381 | 10 | 159.61 | 7337 | -485.5 | 180.44
| 7400 | 10.84 | 149.94 | 7356 | -488.66 | 181.94
| 7450 | 14.04 | 131.87 | 7405 | -496.78 | 188.82
| 7500 | 18.06 | 121.03 | 7453 | -504.82 | 199.98
| 7550 | 22.47 | 114.17 | 7500 | -512.74 | 215.35
| 7600 | 27.07 | 109.51 | 7545 | -520.45 | 234.8
| 7650 | 31.79 | 106.13 | 7589 | -527.91 | 258.19
| 7700 | 36.58 | 103.54 | 7630 | -535.06 | 285.34
| 7750 | 41.41 | 101.49 | 7669 | -541.85 | 316.05
| 7800 | 46.27 | 99.79 | 7705 | -548.22 | 350.07
| 7850 | 51.15 | 98.35 | 7738 | -554.12 | 387.16
| 7900 | 56.04 | 97.1 | 7768 | -559.51 | 427.03
| 7950 | 60.95 | 95.98 | 7794 | -564.35 | 469.37
| 8000 | 65.87 | 94.96 | 7816 | -568.6 | 513.86
| 8050 | 70.79 | 94.02 | 7835 | -572.24 | 560.17
| 8100 | 75.72 | 93.14 | 7849 | -575.22 | 607.94
| 8150 | 80.65 | 92.29 | 7859 | -577.53 | 656.81
| 8200 | 85.58 | 91.47 | 7865 | -579.16 | 706.41
| 8244 | 89.89 | 90.76 | 7867 | -580 | 750
| 8300 | 89.89 | 90.76 | 7867 | -580.74 | 806.35
| 8400 | 89.89 | 90.76 | 7867 | -582.06 | 906.35
| 8500 | 89.89 | 90.76 | 7867 | -583.38 | 1006.34
| 8600 | 89.89 | 90.76 | 7868 | -584.7 | 1106.33
| 8700 | 89.89 | 90.76 | 7868 | -586.02 | 1206.32
| 8800 | 89.89 | 90.76 | 7868 | -587.34 | 1306.31
| 8900 | 89.89 | 90.76 | 7868 | -588.66 | 1406.3
| 9000 | 89.89 | 90.76 | 7868 | -589.97 | 1506.29
| 9100 | 89.89 | 90.76 | 7869 | -591.29 | 1606.28
| 9200 | 89.89 | 90.76 | 7869 | -592.61 | 1706.27
| 9300 | 89.89 | 90.76 | 7869 | -593.93 | 1806.27
| 9400 | 89.89 | 90.76 | 7869 | -595.25 | 1906.26
| 9500 | 89.89 | 90.76 | 7869 | -596.57 | 2006.25
| 9600 | 89.89 | 90.76 | 7870 | -597.89 | 2106.24
| 9700 | 89.89 | 90.76 | 7870 | -599.21 | 2206.23
| 9800 | 89.89 | 90.76 | 7870 | -600.52 | 2306.22
| 9900 | 89.89 | 90.76 | 7870 | -601.84 | 2406.21
| 10000 | 89.89 | 90.76 | 7870 | -603.16 | 2506.2
| 10100 | 89.89 | 90.76 | 7871 | -604.48 | 2606.19
| 10200 | 89.89 | 90.76 | 7871 | -605.8 | 2706.19
| 10300 | 89.89 | 90.76 | 7871 | -607.12 | 2806.18
| 10400 | 89.89 | 90.76 | 7871 | -608.44 | 2906.17
| 10500 | 89.89 | 90.76 | 7871 | -609.76 | 3006.16
| 10600 | 89.89 | 90.76 | 7872 | -611.07 | 3106.15
| 10700 | 89.89 | 90.76 | 7872 | -612.39 | 3206.14
| 10800 | 89.89 | 90.76 | 7872 | -613.71 | 3306.13
| 10900 | 89.89 | 90.76 | 7872 | -615.03 | 3406.12
| 11000 | 89.89 | 90.76 | 7872 | -616.35 | 3506.11
| 11100 | 89.89 | 90.76 | 7872 | -617.67 | 3606.11
| 11200 | 89.89 | 90.76 | 7873 | -618.99 | 3706.1
| 11300 | 89.89 | 90.76 | 7873 | -620.31 | 3806.09
| 11400 | 89.89 | 90.76 | 7873 | -621.62 | 3906.08
| 11500 | 89.89 | 90.76 | 7873 | -622.94 | 4006.07
| 11600 | 89.89 | 90.76 | 7873 | -624.26 | 4106.06
| 11700 | 89.89 | 90.76 | 7874 | -625.58 | 4206.05
| 11800 | 89.89 | 90.76 | 7874 | -626.9 | 4306.04
| 11900 | 89.89 | 90.76 | 7874 | -628.22 | 4406.04
| 12000 | 89.89 | 90.76 | 7874 | -629.54 | 4506.03
| 12100 | 89.89 | 90.76 | 7874 | -630.86 | 4606.02
| 12200 | 89.89 | 90.76 | 7875 | -632.17 | 4706.01
| 12300 | 89.89 | 90.76 | 7875 | -633.49 | 4806
| 12400 | 89.89 | 90.76 | 7875 | -634.81 | 4905.99
| 12500 | 89.89 | 90.76 | 7875 | -636.13 | 5005.98
| 12600 | 89.89 | 90.76 | 7875 | -637.45 | 5105.97
| 12700 | 89.89 | 90.76 | 7876 | -638.77 | 5205.96
| 12800 | 89.89 | 90.76 | 7876 | -640.09 | 5305.96
| 12900 | 89.89 | 90.76 | 7876 | -641.41 | 5405.95
| 13000 | 89.89 | 90.76 | 7876 | -642.72 | 5505.94
| 13100 | 89.89 | 90.76 | 7876 | -644.04 | 5605.93
| 13200 | 89.89 | 90.76 | 7876 | -645.36 | 5705.92
| 13300 | 89.89 | 90.76 | 7877 | -646.68 | 5805.91
| 13400 | 89.89 | 90.76 | 7877 | -648 | 5905.9
| 13500 | 89.89 | 90.76 | 7877 | -649.32 | 6005.89
| 13600 | 89.89 | 90.76 | 7877 | -650.64 | 6105.88
| 13700 | 89.89 | 90.76 | 7877 | -651.96 | 6205.88
| 13800 | 89.89 | 90.76 | 7878 | -653.27 | 6305.87
| 13900 | 89.89 | 90.76 | 7878 | -654.59 | 6405.86
| 14000 | 89.89 | 90.76 | 7878 | -655.91 | 6505.85
| 14100 | 89.89 | 90.76 | 7878 | -657.23 | 6605.84
| 14200 | 89.89 | 90.76 | 7878 | -658.55 | 6705.83
| 14300 | 89.89 | 90.76 | 7879 | -659.87 | 6805.82
| 14400 | 89.89 | 90.76 | 7879 | -661.19 | 6905.81
| 14500 | 89.89 | 90.76 | 7879 | -662.51 | 7005.8
| 14523 | 89.89 | 90.76 | 7879 | -662.81 | 7028.78

## Lookup (hidden)
North Reference | RetunValue | Grid Type | ReturnValue | Deviation Indicator | ReturnValue
| 2 |  | 0 |  | 4
True |  | SPCS-Colorado Central-NAD27 |  | Directional
Grid |  | SPCS-Colorado Central-NAD83 |  | High Angle
|  | SPCS-Colorado North-NAD27 |  | Horizontal
SPCS-Colorado North-NAD83
SPCS-Colorado South-NAD27
SPCS-Colorado South-NAD83
UTM-Zone 12 NAD27
UTM-Zone 12 NAD83
UTM-Zone 13 NAD27
UTM-Zone 13 NAD83