## Data
Header Information | measured depth (ft) | inclination (°) | azimuth (°) | true vertical depth (ft) | northing +N/-S (ft) | easting +E/-W (ft)
Operator Name | 0 | 0 | 0 | 0 | 0 | 0
Ward Petroleum Corporation | 100 | 3 | 63.01 | 100 | 1.2 | 2.3
Operator Number | 200 | 6 | 63.01 | 199.6 | 4.7 | 9.3
10359 | 300 | 9 | 63.01 | 298.8 | 10.7 | 21
Well Name and Number | 345.3 | 10.36 | 63.01 | 343.4 | 14.1 | 27.7
Ritchey 26-1-15HC | 400 | 10.36 | 63.01 | 397.2 | 18.6 | 36.5
API Number (if available) | 500 | 10.36 | 63.01 | 495.6 | 26.8 | 52.5
| 600 | 10.36 | 63.01 | 594 | 34.9 | 68.5
Location: QQ SEC TWP RGE | 700 | 10.36 | 63.01 | 692.3 | 43.1 | 84.6
NWNW Sec. 26 T1N R66W | 800 | 10.36 | 63.01 | 790.7 | 51.2 | 100.6
Citing Type: Planned or Actual | 900 | 10.36 | 63.01 | 889.1 | 59.4 | 116.6
Planned | 1000 | 10.36 | 63.01 | 987.5 | 67.6 | 132.6
Deviation Indicator | 1100 | 10.36 | 63.01 | 1085.8 | 75.7 | 148.7
| 1200 | 10.36 | 63.01 | 1184.2 | 83.9 | 164.7
North Reference | 1300 | 10.36 | 63.01 | 1282.6 | 92 | 180.7
Grid | 1400 | 10.36 | 63.01 | 1380.9 | 100.2 | 196.7
Grid Type | 1500 | 10.36 | 63.01 | 1479.3 | 108.4 | 212.7
#VALUE! | 1600 | 10.36 | 63.01 | 1577.7 | 116.5 | 228.8
| 1700 | 10.36 | 63.01 | 1676 | 124.7 | 244.8
| 1800 | 10.36 | 63.01 | 1774.4 | 132.8 | 260.8
| 1900 | 10.36 | 63.01 | 1872.8 | 141 | 276.8
| 2000 | 10.36 | 63.01 | 1971.2 | 149.2 | 292.9
| 2100 | 10.36 | 63.01 | 2069.5 | 157.3 | 308.9
| 2200 | 10.36 | 63.01 | 2167.9 | 165.5 | 324.9
| 2300 | 10.36 | 63.01 | 2266.3 | 173.6 | 340.9
| 2400 | 10.36 | 63.01 | 2364.6 | 181.8 | 356.9
| 2500 | 10.36 | 63.01 | 2463 | 190 | 373
| 2600 | 10.36 | 63.01 | 2561.4 | 198.1 | 389
| 2700 | 10.36 | 63.01 | 2659.7 | 206.3 | 405
| 2800 | 10.36 | 63.01 | 2758.1 | 214.4 | 421
| 2900 | 10.36 | 63.01 | 2856.5 | 222.6 | 437.1
| 3000 | 10.36 | 63.01 | 2954.9 | 230.8 | 453.1
| 3100 | 10.36 | 63.01 | 3053.2 | 238.9 | 469.1
| 3200 | 10.36 | 63.01 | 3151.6 | 247.1 | 485.1
| 3300 | 10.36 | 63.01 | 3250 | 255.2 | 501.1
| 3400 | 10.36 | 63.01 | 3348.3 | 263.4 | 517.2
| 3500 | 10.36 | 63.01 | 3446.7 | 271.6 | 533.2
| 3600 | 10.36 | 63.01 | 3545.1 | 279.7 | 549.2
| 3700 | 10.36 | 63.01 | 3643.4 | 287.9 | 565.2
| 3800 | 10.36 | 63.01 | 3741.8 | 296.1 | 581.2
| 3900 | 10.36 | 63.01 | 3840.2 | 304.2 | 597.3
| 4000 | 10.36 | 63.01 | 3938.6 | 312.4 | 613.3
| 4100 | 10.36 | 63.01 | 4036.9 | 320.5 | 629.3
| 4200 | 10.36 | 63.01 | 4135.3 | 328.7 | 645.3
| 4300 | 10.36 | 63.01 | 4233.7 | 336.9 | 661.4
| 4400 | 10.36 | 63.01 | 4332 | 345 | 677.4
| 4500 | 10.36 | 63.01 | 4430.4 | 353.2 | 693.4
| 4600 | 10.36 | 63.01 | 4528.8 | 361.3 | 709.4
| 4700 | 10.36 | 63.01 | 4627.2 | 369.5 | 725.4
| 4800 | 10.36 | 63.01 | 4725.5 | 377.7 | 741.5
| 4900 | 10.36 | 63.01 | 4823.9 | 385.8 | 757.5
| 5000 | 10.36 | 63.01 | 4922.3 | 394 | 773.5
| 5100 | 10.36 | 63.01 | 5020.6 | 402.1 | 789.5
| 5200 | 10.36 | 63.01 | 5119 | 410.3 | 805.6
| 5300 | 10.36 | 63.01 | 5217.4 | 418.5 | 821.6
| 5400 | 10.36 | 63.01 | 5315.7 | 426.6 | 837.6
| 5500 | 10.36 | 63.01 | 5414.1 | 434.8 | 853.6
| 5600 | 10.36 | 63.01 | 5512.5 | 442.9 | 869.6
| 5700 | 10.36 | 63.01 | 5610.9 | 451.1 | 885.7
| 5800 | 10.36 | 63.01 | 5709.2 | 459.3 | 901.7
| 5900 | 10.36 | 63.01 | 5807.6 | 467.4 | 917.7
| 6000 | 10.36 | 63.01 | 5906 | 475.6 | 933.7
| 6100 | 10.36 | 63.01 | 6004.3 | 483.7 | 949.8
| 6200 | 10.36 | 63.01 | 6102.7 | 491.9 | 965.8
| 6300 | 10.36 | 63.01 | 6201.1 | 500.1 | 981.8
| 6400 | 10.36 | 63.01 | 6299.4 | 508.2 | 997.8
| 6500 | 10.36 | 63.01 | 6397.8 | 516.4 | 1013.8
| 6600 | 10.36 | 63.01 | 6496.2 | 524.5 | 1029.9
| 6700 | 10.36 | 63.01 | 6594.6 | 532.7 | 1045.9
| 6800 | 10.36 | 63.01 | 6692.9 | 540.9 | 1061.9
| 6900 | 10.36 | 63.01 | 6791.3 | 549 | 1077.9
| 7000 | 10.36 | 63.01 | 6889.7 | 557.2 | 1094
| 7100 | 10.36 | 63.01 | 6988 | 565.4 | 1110
| 7177.1 | 10.36 | 63.01 | 7063.9 | 571.6 | 1122.3
| 7200 | 9.47 | 78.18 | 7086.4 | 573 | 1126
| 7300 | 13.71 | 137.53 | 7184.7 | 565.9 | 1142.1
| 7400 | 23.91 | 157.97 | 7279.3 | 538.3 | 1157.8
| 7500 | 35.23 | 166.21 | 7366.2 | 491.3 | 1172.3
| 7600 | 46.85 | 170.79 | 7441.5 | 427 | 1185.1
| 7700 | 58.6 | 173.87 | 7502 | 348.3 | 1195.5
| 7800 | 70.4 | 176.26 | 7545 | 258.5 | 1203.2
| 7900 | 82.24 | 178.32 | 7568.6 | 161.7 | 1207.7
| 7965.6 | 90 | 179.6 | 7573 | 96.3 | 1208.9
| 8000 | 90 | 179.6 | 7573 | 61.9 | 1209.1
| 8100 | 90 | 179.6 | 7573 | -38.1 | 1209.8
| 8200 | 90 | 179.6 | 7573 | -138.1 | 1210.5
| 8300 | 90 | 179.6 | 7573 | -238.1 | 1211.2
| 8400 | 90 | 179.6 | 7573 | -338.1 | 1211.9
| 8500 | 90 | 179.6 | 7573 | -438.1 | 1212.6
| 8600 | 90 | 179.6 | 7573 | -538.1 | 1213.3
| 8700 | 90 | 179.6 | 7573 | -638.1 | 1214
| 8800 | 90 | 179.6 | 7573 | -738.1 | 1214.7
| 8900 | 90 | 179.6 | 7573 | -838.1 | 1215.4
| 9000 | 90 | 179.6 | 7573 | -938.1 | 1216.1
| 9100 | 90 | 179.6 | 7573 | -1038.1 | 1216.8
| 9200 | 90 | 179.6 | 7573 | -1138.1 | 1217.5
| 9300 | 90 | 179.6 | 7573 | -1238.1 | 1218.2
| 9400 | 90 | 179.6 | 7573 | -1338.1 | 1218.9
| 9500 | 90 | 179.6 | 7573 | -1438.1 | 1219.6
| 9600 | 90 | 179.6 | 7573 | -1538.1 | 1220.3
| 9700 | 90 | 179.6 | 7573 | -1638.1 | 1221
| 9800 | 90 | 179.6 | 7573 | -1738.1 | 1221.7
| 9900 | 90 | 179.6 | 7573 | -1838.1 | 1222.4
| 10000 | 90 | 179.6 | 7573 | -1938.1 | 1223.1
| 10100 | 90 | 179.6 | 7573 | -2038.1 | 1223.8
| 10200 | 90 | 179.6 | 7573 | -2138.1 | 1224.5
| 10300 | 90 | 179.6 | 7573 | -2238.1 | 1225.2
| 10400 | 90 | 179.6 | 7573 | -2338.1 | 1225.9
| 10500 | 90 | 179.6 | 7573 | -2438.1 | 1226.6
| 10600 | 90 | 179.6 | 7573 | -2538.1 | 1227.3
| 10700 | 90 | 179.6 | 7573 | -2638.1 | 1228
| 10800 | 90 | 179.6 | 7573 | -2738.1 | 1228.7
| 10900 | 90 | 179.6 | 7573 | -2838.1 | 1229.4
| 11000 | 90 | 179.6 | 7573 | -2938.1 | 1230.1
| 11100 | 90 | 179.6 | 7573 | -3038 | 1230.8
| 11200 | 90 | 179.6 | 7573 | -3138 | 1231.5
| 11300 | 90 | 179.6 | 7573 | -3238 | 1232.2
| 11400 | 90 | 179.6 | 7573 | -3338 | 1232.9
| 11500 | 90 | 179.6 | 7573 | -3438 | 1233.6
| 11600 | 90 | 179.6 | 7573 | -3538 | 1234.3
| 11700 | 90 | 179.6 | 7573 | -3638 | 1235
| 11800 | 90 | 179.6 | 7573 | -3738 | 1235.7
| 11900 | 90 | 179.6 | 7573 | -3838 | 1236.4
| 12000 | 90 | 179.6 | 7573 | -3938 | 1237.1
| 12100 | 90 | 179.6 | 7573 | -4038 | 1237.8
| 12200 | 90 | 179.6 | 7573 | -4138 | 1238.5
| 12300 | 90 | 179.6 | 7573 | -4238 | 1239.2
| 12338.3 | 90 | 179.6 | 7573 | -4276.3 | 1239.5

## Lookup (hidden)
North Reference | RetunValue | Grid Type | ReturnValue | Deviation Indicator | ReturnValue
| 3 |  | 0 |  | 4
True |  | SPCS-Colorado Central-NAD27 |  | Directional
Grid |  | SPCS-Colorado Central-NAD83 |  | High Angle
|  | SPCS-Colorado North-NAD27 |  | Horizontal
SPCS-Colorado North-NAD83
SPCS-Colorado South-NAD27
SPCS-Colorado South-NAD83
UTM-Zone 12 NAD27
UTM-Zone 12 NAD83
UTM-Zone 13 NAD27
UTM-Zone 13 NAD83