## Data
Header Information | measured depth (ft) | inclination (°) | azimuth (°) | true vertical depth (ft) | northing +N/-S (ft) | easting +E/-W (ft)
Operator Name | 0 | 0 | 0 | 0 | 0 | 0
Ward Petroleum Corporation | 100 | 3 | 63.6 | 100 | 1.2 | 2.3
Operator Number | 200 | 6 | 63.6 | 199.6 | 4.7 | 9.4
103589 | 300 | 9 | 63.6 | 298.8 | 10.5 | 21.1
Well Name and Number | 365.9 | 10.98 | 63.6 | 363.7 | 15.5 | 31.3
Ritchey 26-1-15HN | 400 | 10.98 | 63.6 | 397.1 | 18.4 | 37.1
API Number (if available) | 500 | 10.98 | 63.6 | 495.3 | 26.9 | 54.2
| 600 | 10.98 | 63.6 | 593.5 | 35.4 | 71.2
Location: QQ SEC TWP RGE | 700 | 10.98 | 63.6 | 691.7 | 43.8 | 88.3
NWNW Sec. 26 T1N R66W | 800 | 10.98 | 63.6 | 789.8 | 52.3 | 105.3
Citing Type: Planned or Actual | 900 | 10.98 | 63.6 | 888 | 60.8 | 122.4
Planned | 1000 | 10.98 | 63.6 | 986.2 | 69.2 | 139.4
Deviation Indicator | 1100 | 10.98 | 63.6 | 1084.3 | 77.7 | 156.5
Horizontal | 1200 | 10.98 | 63.6 | 1182.5 | 86.2 | 173.6
North Reference | 1300 | 10.98 | 63.6 | 1280.7 | 94.6 | 190.6
Grid | 1400 | 10.98 | 63.6 | 1378.8 | 103.1 | 207.7
Grid Type | 1500 | 10.98 | 63.6 | 1477 | 111.6 | 224.7
#VALUE! | 1600 | 10.98 | 63.6 | 1575.2 | 120 | 241.8
| 1700 | 10.98 | 63.6 | 1673.4 | 128.5 | 258.8
| 1800 | 10.98 | 63.6 | 1771.5 | 137 | 275.9
| 1900 | 10.98 | 63.6 | 1869.7 | 145.4 | 292.9
| 2000 | 10.98 | 63.6 | 1967.9 | 153.9 | 310
| 2100 | 10.98 | 63.6 | 2066 | 162.4 | 327.1
| 2200 | 10.98 | 63.6 | 2164.2 | 170.8 | 344.1
| 2300 | 10.98 | 63.6 | 2262.4 | 179.3 | 361.2
| 2400 | 10.98 | 63.6 | 2360.6 | 187.7 | 378.2
| 2500 | 10.98 | 63.6 | 2458.7 | 196.2 | 395.3
| 2600 | 10.98 | 63.6 | 2556.9 | 204.7 | 412.3
| 2700 | 10.98 | 63.6 | 2655.1 | 213.1 | 429.4
| 2800 | 10.98 | 63.6 | 2753.2 | 221.6 | 446.4
| 2900 | 10.98 | 63.6 | 2851.4 | 230.1 | 463.5
| 3000 | 10.98 | 63.6 | 2949.6 | 238.5 | 480.5
| 3100 | 10.98 | 63.6 | 3047.7 | 247 | 497.6
| 3200 | 10.98 | 63.6 | 3145.9 | 255.5 | 514.7
| 3300 | 10.98 | 63.6 | 3244.1 | 263.9 | 531.7
| 3400 | 10.98 | 63.6 | 3342.3 | 272.4 | 548.8
| 3500 | 10.98 | 63.6 | 3440.4 | 280.9 | 565.8
| 3600 | 10.98 | 63.6 | 3538.6 | 289.3 | 582.9
| 3700 | 10.98 | 63.6 | 3636.8 | 297.8 | 599.9
| 3800 | 10.98 | 63.6 | 3734.9 | 306.3 | 617
| 3900 | 10.98 | 63.6 | 3833.1 | 314.7 | 634
| 4000 | 10.98 | 63.6 | 3931.3 | 323.2 | 651.1
| 4100 | 10.98 | 63.6 | 4029.4 | 331.7 | 668.2
| 4200 | 10.98 | 63.6 | 4127.6 | 340.1 | 685.2
| 4300 | 10.98 | 63.6 | 4225.8 | 348.6 | 702.3
| 4400 | 10.98 | 63.6 | 4324 | 357.1 | 719.3
| 4500 | 10.98 | 63.6 | 4422.1 | 365.5 | 736.4
| 4600 | 10.98 | 63.6 | 4520.3 | 374 | 753.4
| 4700 | 10.98 | 63.6 | 4618.5 | 382.5 | 770.5
| 4800 | 10.98 | 63.6 | 4716.6 | 390.9 | 787.5
| 4900 | 10.98 | 63.6 | 4814.8 | 399.4 | 804.6
| 5000 | 10.98 | 63.6 | 4913 | 407.9 | 821.7
| 5100 | 10.98 | 63.6 | 5011.2 | 416.3 | 838.7
| 5200 | 10.98 | 63.6 | 5109.3 | 424.8 | 855.8
| 5300 | 10.98 | 63.6 | 5207.5 | 433.3 | 872.8
| 5400 | 10.98 | 63.6 | 5305.7 | 441.7 | 889.9
| 5500 | 10.98 | 63.6 | 5403.8 | 450.2 | 906.9
| 5600 | 10.98 | 63.6 | 5502 | 458.7 | 924
| 5700 | 10.98 | 63.6 | 5600.2 | 467.1 | 941
| 5800 | 10.98 | 63.6 | 5698.3 | 475.6 | 958.1
| 5900 | 10.98 | 63.6 | 5796.5 | 484.1 | 975.1
| 6000 | 10.98 | 63.6 | 5894.7 | 492.5 | 992.2
| 6100 | 10.98 | 63.6 | 5992.9 | 501 | 1009.3
| 6200 | 10.98 | 63.6 | 6091 | 509.5 | 1026.3
| 6300 | 10.98 | 63.6 | 6189.2 | 517.9 | 1043.4
| 6400 | 10.98 | 63.6 | 6287.4 | 526.4 | 1060.4
| 6500 | 10.98 | 63.6 | 6385.5 | 534.9 | 1077.5
| 6600 | 10.98 | 63.6 | 6483.7 | 543.3 | 1094.5
| 6700 | 10.98 | 63.6 | 6581.9 | 551.8 | 1111.6
| 6800 | 10.98 | 63.6 | 6680.1 | 560.3 | 1128.6
| 6900 | 10.98 | 63.6 | 6778.2 | 568.7 | 1145.7
| 6934.8 | 10.98 | 63.6 | 6812.4 | 571.7 | 1151.6
| 7000 | 10.34 | 106.77 | 6876.6 | 572.7 | 1162.8
| 7100 | 17.94 | 147.01 | 6973.7 | 557.2 | 1179.9
| 7200 | 28.66 | 161 | 7065.5 | 521.5 | 1196.1
| 7300 | 40.08 | 167.64 | 7147.9 | 467.1 | 1210.9
| 7400 | 51.72 | 171.69 | 7217.4 | 396.6 | 1223.5
| 7500 | 63.47 | 174.61 | 7270.9 | 312.9 | 1233.4
| 7600 | 75.27 | 176.97 | 7306.1 | 219.8 | 1240.2
| 7700 | 87.08 | 179.09 | 7321.4 | 121.2 | 1243.5
| 7724.7 | 90 | 179.6 | 7322 | 96.5 | 1243.8
| 7800 | 90 | 179.6 | 7322 | 21.2 | 1244.3
| 7900 | 90 | 179.6 | 7322 | -78.8 | 1245
| 8000 | 90 | 179.6 | 7322 | -178.8 | 1245.7
| 8100 | 90 | 179.6 | 7322 | -278.8 | 1246.4
| 8200 | 90 | 179.6 | 7322 | -378.8 | 1247.1
| 8300 | 90 | 179.6 | 7322 | -478.8 | 1247.8
| 8400 | 90 | 179.6 | 7322 | -578.8 | 1248.5
| 8500 | 90 | 179.6 | 7322 | -678.8 | 1249.2
| 8600 | 90 | 179.6 | 7322 | -778.8 | 1249.9
| 8700 | 90 | 179.6 | 7322 | -878.8 | 1250.6
| 8800 | 90 | 179.6 | 7322 | -978.8 | 1251.3
| 8900 | 90 | 179.6 | 7322 | -1078.8 | 1252
| 9000 | 90 | 179.6 | 7322 | -1178.8 | 1252.7
| 9100 | 90 | 179.6 | 7322 | -1278.8 | 1253.4
| 9200 | 90 | 179.6 | 7322 | -1378.8 | 1254.1
| 9300 | 90 | 179.6 | 7322 | -1478.8 | 1254.8
| 9400 | 90 | 179.6 | 7322 | -1578.8 | 1255.5
| 9500 | 90 | 179.6 | 7322 | -1678.8 | 1256.2
| 9600 | 90 | 179.6 | 7322 | -1778.8 | 1256.9
| 9700 | 90 | 179.6 | 7322 | -1878.8 | 1257.6
| 9800 | 90 | 179.6 | 7322 | -1978.8 | 1258.3
| 9900 | 90 | 179.6 | 7322 | -2078.8 | 1259
| 10000 | 90 | 179.6 | 7322 | -2178.8 | 1259.7
| 10100 | 90 | 179.6 | 7322 | -2278.8 | 1260.4
| 10200 | 90 | 179.6 | 7322 | -2378.7 | 1261.1
| 10300 | 90 | 179.6 | 7322 | -2478.7 | 1261.8
| 10400 | 90 | 179.6 | 7322 | -2578.7 | 1262.5
| 10500 | 90 | 179.6 | 7322 | -2678.7 | 1263.2
| 10600 | 90 | 179.6 | 7322 | -2778.7 | 1263.9
| 10700 | 90 | 179.6 | 7322 | -2878.7 | 1264.6
| 10800 | 90 | 179.6 | 7322 | -2978.7 | 1265.3
| 10900 | 90 | 179.6 | 7322 | -3078.7 | 1266
| 11000 | 90 | 179.6 | 7322 | -3178.7 | 1266.7
| 11100 | 90 | 179.6 | 7322 | -3278.7 | 1267.4
| 11200 | 90 | 179.6 | 7322 | -3378.7 | 1268.1
| 11300 | 90 | 179.6 | 7322 | -3478.7 | 1268.8
| 11400 | 90 | 179.6 | 7322 | -3578.7 | 1269.5
| 11500 | 90 | 179.6 | 7322 | -3678.7 | 1270.2
| 11600 | 90 | 179.6 | 7322 | -3778.7 | 1270.9
| 11700 | 90 | 179.6 | 7322 | -3878.7 | 1271.6
| 11800 | 90 | 179.6 | 7322 | -3978.7 | 1272.3
| 11900 | 90 | 179.6 | 7322 | -4078.7 | 1273
| 12000 | 90 | 179.6 | 7322 | -4178.7 | 1273.7
| 12097.4 | 90 | 179.6 | 7322 | -4276.1 | 1274.4

## Lookup (hidden)
North Reference | RetunValue | Grid Type | ReturnValue | Deviation Indicator | ReturnValue
| 3 |  | 0 |  | 4
True |  | SPCS-Colorado Central-NAD27 |  | Directional
Grid |  | SPCS-Colorado Central-NAD83 |  | High Angle
|  | SPCS-Colorado North-NAD27 |  | Horizontal
SPCS-Colorado North-NAD83
SPCS-Colorado South-NAD27
SPCS-Colorado South-NAD83
UTM-Zone 12 NAD27
UTM-Zone 12 NAD83
UTM-Zone 13 NAD27
UTM-Zone 13 NAD83