## Data
Header Information | measured depth (ft) | inclination (°) | azimuth (°) | true vertical depth (ft) | northing +N/-S (ft) | easting +E/-W (ft)
Operator Name | 0 | 0 | 0 | 0 | 0 | 0
Ward Petroleum Corporation | 100 | 3 | 28.11 | 100 | 2.3 | 1.2
Operator Number | 181.9 | 5.46 | 28.11 | 181.6 | 7.6 | 4.1
10359 | 200 | 5.46 | 28.11 | 199.6 | 9.2 | 4.9
Well Name and Number | 300 | 5.46 | 28.11 | 299.2 | 17.5 | 9.4
Ritchey 26-1-20HN | 400 | 5.46 | 28.11 | 398.7 | 25.9 | 13.9
API Number (if available) | 500 | 5.46 | 28.11 | 498.3 | 34.3 | 18.3
| 600 | 5.46 | 28.11 | 597.8 | 42.7 | 22.8
Location: QQ SEC TWP RGE | 700 | 5.46 | 28.11 | 697.4 | 51.1 | 27.3
NWNW Sec. 26 T1N R66W | 800 | 5.46 | 28.11 | 796.9 | 59.5 | 31.8
Citing Type: Planned or Actual | 900 | 5.46 | 28.11 | 896.5 | 67.9 | 36.3
Planned | 1000 | 5.46 | 28.11 | 996 | 76.3 | 40.7
Deviation Indicator | 1100 | 5.46 | 28.11 | 1095.6 | 84.7 | 45.2
Horizontal | 1200 | 5.46 | 28.11 | 1195.1 | 93 | 49.7
North Reference | 1300 | 5.46 | 28.11 | 1294.7 | 101.4 | 54.2
Grid | 1400 | 5.46 | 28.11 | 1394.2 | 109.8 | 58.7
Grid Type | 1500 | 5.46 | 28.11 | 1493.7 | 118.2 | 63.1
#VALUE! | 1600 | 5.46 | 28.11 | 1593.3 | 126.6 | 67.6
| 1700 | 5.46 | 28.11 | 1692.8 | 135 | 72.1
| 1800 | 5.46 | 28.11 | 1792.4 | 143.4 | 76.6
| 1900 | 5.46 | 28.11 | 1891.9 | 151.8 | 81.1
| 2000 | 5.46 | 28.11 | 1991.5 | 160.2 | 85.5
| 2100 | 5.46 | 28.11 | 2091 | 168.6 | 90
| 2200 | 5.46 | 28.11 | 2190.6 | 176.9 | 94.5
| 2300 | 5.46 | 28.11 | 2290.1 | 185.3 | 99
| 2400 | 5.46 | 28.11 | 2389.7 | 193.7 | 103.5
| 2500 | 5.46 | 28.11 | 2489.2 | 202.1 | 108
| 2600 | 5.46 | 28.11 | 2588.8 | 210.5 | 112.4
| 2700 | 5.46 | 28.11 | 2688.3 | 218.9 | 116.9
| 2800 | 5.46 | 28.11 | 2787.9 | 227.3 | 121.4
| 2900 | 5.46 | 28.11 | 2887.4 | 235.7 | 125.9
| 3000 | 5.46 | 28.11 | 2986.9 | 244.1 | 130.4
| 3100 | 5.46 | 28.11 | 3086.5 | 252.4 | 134.8
| 3200 | 5.46 | 28.11 | 3186 | 260.8 | 139.3
| 3300 | 5.46 | 28.11 | 3285.6 | 269.2 | 143.8
| 3400 | 5.46 | 28.11 | 3385.1 | 277.6 | 148.3
| 3500 | 5.46 | 28.11 | 3484.7 | 286 | 152.8
| 3600 | 5.46 | 28.11 | 3584.2 | 294.4 | 157.2
| 3700 | 5.46 | 28.11 | 3683.8 | 302.8 | 161.7
| 3800 | 5.46 | 28.11 | 3783.3 | 311.2 | 166.2
| 3900 | 5.46 | 28.11 | 3882.9 | 319.6 | 170.7
| 4000 | 5.46 | 28.11 | 3982.4 | 327.9 | 175.2
| 4100 | 5.46 | 28.11 | 4082 | 336.3 | 179.6
| 4200 | 5.46 | 28.11 | 4181.5 | 344.7 | 184.1
| 4300 | 5.46 | 28.11 | 4281.1 | 353.1 | 188.6
| 4400 | 5.46 | 28.11 | 4380.6 | 361.5 | 193.1
| 4500 | 5.46 | 28.11 | 4480.1 | 369.9 | 197.6
| 4600 | 5.46 | 28.11 | 4579.7 | 378.3 | 202
| 4700 | 5.46 | 28.11 | 4679.2 | 386.7 | 206.5
| 4800 | 5.46 | 28.11 | 4778.8 | 395.1 | 211
| 4900 | 5.46 | 28.11 | 4878.3 | 403.5 | 215.5
| 5000 | 5.46 | 28.11 | 4977.9 | 411.8 | 220
| 5100 | 5.46 | 28.11 | 5077.4 | 420.2 | 224.5
| 5200 | 5.46 | 28.11 | 5177 | 428.6 | 228.9
| 5300 | 5.46 | 28.11 | 5276.5 | 437 | 233.4
| 5400 | 5.46 | 28.11 | 5376.1 | 445.4 | 237.9
| 5500 | 5.46 | 28.11 | 5475.6 | 453.8 | 242.4
| 5600 | 5.46 | 28.11 | 5575.2 | 462.2 | 246.9
| 5700 | 5.46 | 28.11 | 5674.7 | 470.6 | 251.3
| 5800 | 5.46 | 28.11 | 5774.3 | 479 | 255.8
| 5900 | 5.46 | 28.11 | 5873.8 | 487.3 | 260.3
| 6000 | 5.46 | 28.11 | 5973.3 | 495.7 | 264.8
| 6100 | 5.46 | 28.11 | 6072.9 | 504.1 | 269.3
| 6200 | 5.46 | 28.11 | 6172.4 | 512.5 | 273.7
| 6300 | 5.46 | 28.11 | 6272 | 520.9 | 278.2
| 6400 | 5.46 | 28.11 | 6371.5 | 529.3 | 282.7
| 6500 | 5.46 | 28.11 | 6471.1 | 537.7 | 287.2
| 6600 | 5.46 | 28.11 | 6570.6 | 546.1 | 291.7
| 6700 | 5.46 | 28.11 | 6670.2 | 554.5 | 296.1
| 6800 | 5.46 | 28.11 | 6769.7 | 562.9 | 300.6
| 6835.6 | 5.46 | 28.11 | 6805.2 | 565.8 | 302.2
| 6900 | 3.93 | 137.96 | 6869.4 | 566.9 | 305.1
| 7000 | 15.15 | 169.91 | 6967.9 | 551.4 | 309.7
| 7100 | 27.05 | 174.48 | 7061.1 | 515.8 | 314.2
| 7200 | 39.01 | 176.37 | 7144.8 | 461.6 | 318.4
| 7300 | 50.98 | 177.48 | 7215.4 | 391.1 | 322.2
| 7400 | 62.96 | 178.27 | 7269.8 | 307.5 | 325.2
| 7500 | 74.95 | 178.9 | 7305.6 | 214.3 | 327.5
| 7600 | 86.94 | 179.46 | 7321.3 | 115.8 | 328.9
| 7625.6 | 90 | 179.6 | 7322 | 90.2 | 329.1
| 7700 | 90 | 179.6 | 7322 | 15.8 | 329.6
| 7800 | 90 | 179.6 | 7322 | -84.2 | 330.3
| 7900 | 90 | 179.6 | 7322 | -184.2 | 331
| 8000 | 90 | 179.6 | 7322 | -284.2 | 331.7
| 8100 | 90 | 179.6 | 7322 | -384.2 | 332.4
| 8200 | 90 | 179.6 | 7322 | -484.2 | 333.1
| 8300 | 90 | 179.6 | 7322 | -584.2 | 333.8
| 8400 | 90 | 179.6 | 7322 | -684.2 | 334.5
| 8500 | 90 | 179.6 | 7322 | -784.2 | 335.2
| 8600 | 90 | 179.6 | 7322 | -884.2 | 335.9
| 8700 | 90 | 179.6 | 7322 | -984.2 | 336.6
| 8800 | 90 | 179.6 | 7322 | -1084.2 | 337.3
| 8900 | 90 | 179.6 | 7322 | -1184.2 | 338
| 9000 | 90 | 179.6 | 7322 | -1284.2 | 338.7
| 9100 | 90 | 179.6 | 7322 | -1384.2 | 339.4
| 9200 | 90 | 179.6 | 7322 | -1484.2 | 340.1
| 9300 | 90 | 179.6 | 7322 | -1584.2 | 340.8
| 9400 | 90 | 179.6 | 7322 | -1684.2 | 341.5
| 9500 | 90 | 179.6 | 7322 | -1784.2 | 342.2
| 9600 | 90 | 179.6 | 7322 | -1884.2 | 342.9
| 9700 | 90 | 179.6 | 7322 | -1984.2 | 343.6
| 9800 | 90 | 179.6 | 7322 | -2084.2 | 344.3
| 9900 | 90 | 179.6 | 7322 | -2184.2 | 345
| 10000 | 90 | 179.6 | 7322 | -2284.2 | 345.7
| 10100 | 90 | 179.6 | 7322 | -2384.2 | 346.4
| 10200 | 90 | 179.6 | 7322 | -2484.2 | 347.1
| 10300 | 90 | 179.6 | 7322 | -2584.2 | 347.8
| 10400 | 90 | 179.6 | 7322 | -2684.2 | 348.5
| 10500 | 90 | 179.6 | 7322 | -2784.2 | 349.2
| 10600 | 90 | 179.6 | 7322 | -2884.2 | 349.9
| 10700 | 90 | 179.6 | 7322 | -2984.1 | 350.6
| 10800 | 90 | 179.6 | 7322 | -3084.1 | 351.3
| 10900 | 90 | 179.6 | 7322 | -3184.1 | 352
| 11000 | 90 | 179.6 | 7322 | -3284.1 | 352.7
| 11100 | 90 | 179.6 | 7322 | -3384.1 | 353.4
| 11200 | 90 | 179.6 | 7322 | -3484.1 | 354.1
| 11300 | 90 | 179.6 | 7322 | -3584.1 | 354.8
| 11400 | 90 | 179.6 | 7322 | -3684.1 | 355.5
| 11500 | 90 | 179.6 | 7322 | -3784.1 | 356.2
| 11600 | 90 | 179.6 | 7322 | -3884.1 | 356.9
| 11700 | 90 | 179.6 | 7322 | -3984.1 | 357.6
| 11800 | 90 | 179.6 | 7322 | -4084.1 | 358.3
| 11900 | 90 | 179.6 | 7322 | -4184.1 | 359
| 11999 | 90 | 179.6 | 7322 | -4283.1 | 359.7

## Lookup (hidden)
North Reference | RetunValue | Grid Type | ReturnValue | Deviation Indicator | ReturnValue
| 3 |  | 0 |  | 4
True |  | SPCS-Colorado Central-NAD27 |  | Directional
Grid |  | SPCS-Colorado Central-NAD83 |  | High Angle
|  | SPCS-Colorado North-NAD27 |  | Horizontal
SPCS-Colorado North-NAD83
SPCS-Colorado South-NAD27
SPCS-Colorado South-NAD83
UTM-Zone 12 NAD27
UTM-Zone 12 NAD83
UTM-Zone 13 NAD27
UTM-Zone 13 NAD83