## Data
Header Information | measured depth (ft) | inclination (°) | azimuth (°) | true vertical depth (ft) | northing +N/-S (ft) | easting +E/-W (ft)
Operator Name | 0 | 0 | 0 | 0 | 0 | 0
Ward Petroleum Corporation | 100 | 3 | 44.09 | 100 | 1.9 | 1.8
Operator Number | 200 | 6 | 44.09 | 199.6 | 7.5 | 7.3
10359 | 216.2 | 6.49 | 44.09 | 215.7 | 8.8 | 8.5
Well Name and Number | 300 | 6.49 | 44.09 | 299 | 15.6 | 15.1
Ritchey 26-1-19HC | 400 | 6.49 | 44.09 | 398.4 | 23.7 | 23
API Number (if available) | 500 | 6.49 | 44.09 | 497.7 | 31.8 | 30.8
| 600 | 6.49 | 44.09 | 597.1 | 39.9 | 38.7
Location: QQ SEC TWP RGE | 700 | 6.49 | 44.09 | 696.4 | 48 | 46.5
NWNW Sec. 26 T1N R66W | 800 | 6.49 | 44.09 | 795.8 | 56.1 | 54.4
Citing Type: Planned or Actual | 900 | 6.49 | 44.09 | 895.2 | 64.3 | 62.3
Planned | 1000 | 6.49 | 44.09 | 994.5 | 72.4 | 70.1
Deviation Indicator | 1100 | 6.49 | 44.09 | 1093.9 | 80.5 | 78
Horizontal | 1200 | 6.49 | 44.09 | 1193.2 | 88.6 | 85.8
North Reference | 1300 | 6.49 | 44.09 | 1292.6 | 96.7 | 93.7
Grid | 1400 | 6.49 | 44.09 | 1392 | 104.8 | 101.6
Grid Type | 1500 | 6.49 | 44.09 | 1491.3 | 112.9 | 109.4
#VALUE! | 1600 | 6.49 | 44.09 | 1590.7 | 121 | 117.3
| 1700 | 6.49 | 44.09 | 1690 | 129.2 | 125.1
| 1800 | 6.49 | 44.09 | 1789.4 | 137.3 | 133
| 1900 | 6.49 | 44.09 | 1888.8 | 145.4 | 140.9
| 2000 | 6.49 | 44.09 | 1988.1 | 153.5 | 148.7
| 2100 | 6.49 | 44.09 | 2087.5 | 161.6 | 156.6
| 2200 | 6.49 | 44.09 | 2186.8 | 169.7 | 164.4
| 2300 | 6.49 | 44.09 | 2286.2 | 177.8 | 172.3
| 2400 | 6.49 | 44.09 | 2385.6 | 185.9 | 180.2
| 2500 | 6.49 | 44.09 | 2484.9 | 194.1 | 188
| 2600 | 6.49 | 44.09 | 2584.3 | 202.2 | 195.9
| 2700 | 6.49 | 44.09 | 2683.6 | 210.3 | 203.7
| 2800 | 6.49 | 44.09 | 2783 | 218.4 | 211.6
| 2900 | 6.49 | 44.09 | 2882.4 | 226.5 | 219.5
| 3000 | 6.49 | 44.09 | 2981.7 | 234.6 | 227.3
| 3100 | 6.49 | 44.09 | 3081.1 | 242.7 | 235.2
| 3200 | 6.49 | 44.09 | 3180.4 | 250.8 | 243
| 3300 | 6.49 | 44.09 | 3279.8 | 258.9 | 250.9
| 3400 | 6.49 | 44.09 | 3379.2 | 267.1 | 258.8
| 3500 | 6.49 | 44.09 | 3478.5 | 275.2 | 266.6
| 3600 | 6.49 | 44.09 | 3577.9 | 283.3 | 274.5
| 3700 | 6.49 | 44.09 | 3677.2 | 291.4 | 282.3
| 3800 | 6.49 | 44.09 | 3776.6 | 299.5 | 290.2
| 3900 | 6.49 | 44.09 | 3876 | 307.6 | 298.1
| 4000 | 6.49 | 44.09 | 3975.3 | 315.7 | 305.9
| 4100 | 6.49 | 44.09 | 4074.7 | 323.8 | 313.8
| 4200 | 6.49 | 44.09 | 4174 | 332 | 321.6
| 4300 | 6.49 | 44.09 | 4273.4 | 340.1 | 329.5
| 4400 | 6.49 | 44.09 | 4372.8 | 348.2 | 337.4
| 4500 | 6.49 | 44.09 | 4472.1 | 356.3 | 345.2
| 4600 | 6.49 | 44.09 | 4571.5 | 364.4 | 353.1
| 4700 | 6.49 | 44.09 | 4670.8 | 372.5 | 360.9
| 4800 | 6.49 | 44.09 | 4770.2 | 380.6 | 368.8
| 4900 | 6.49 | 44.09 | 4869.6 | 388.7 | 376.7
| 5000 | 6.49 | 44.09 | 4968.9 | 396.9 | 384.5
| 5100 | 6.49 | 44.09 | 5068.3 | 405 | 392.4
| 5200 | 6.49 | 44.09 | 5167.6 | 413.1 | 400.2
| 5300 | 6.49 | 44.09 | 5267 | 421.2 | 408.1
| 5400 | 6.49 | 44.09 | 5366.4 | 429.3 | 416
| 5500 | 6.49 | 44.09 | 5465.7 | 437.4 | 423.8
| 5600 | 6.49 | 44.09 | 5565.1 | 445.5 | 431.7
| 5700 | 6.49 | 44.09 | 5664.4 | 453.6 | 439.5
| 5800 | 6.49 | 44.09 | 5763.8 | 461.8 | 447.4
| 5900 | 6.49 | 44.09 | 5863.2 | 469.9 | 455.3
| 6000 | 6.49 | 44.09 | 5962.5 | 478 | 463.1
| 6100 | 6.49 | 44.09 | 6061.9 | 486.1 | 471
| 6200 | 6.49 | 44.09 | 6161.2 | 494.2 | 478.8
| 6300 | 6.49 | 44.09 | 6260.6 | 502.3 | 486.7
| 6400 | 6.49 | 44.09 | 6360 | 510.4 | 494.6
| 6500 | 6.49 | 44.09 | 6459.3 | 518.5 | 502.4
| 6600 | 6.49 | 44.09 | 6558.7 | 526.7 | 510.3
| 6700 | 6.49 | 44.09 | 6658 | 534.8 | 518.1
| 6800 | 6.49 | 44.09 | 6757.4 | 542.9 | 526
| 6900 | 6.49 | 44.09 | 6856.8 | 551 | 533.9
| 7000 | 6.49 | 44.09 | 6956.1 | 559.1 | 541.7
| 7100 | 6.49 | 44.09 | 7055.5 | 567.2 | 549.6
| 7103.2 | 6.49 | 44.09 | 7058.7 | 567.5 | 549.8
| 7200 | 8.34 | 146.67 | 7155 | 565.5 | 557.5
| 7300 | 19.51 | 166.6 | 7251.9 | 543.2 | 565.4
| 7400 | 31.29 | 172.07 | 7342.1 | 501 | 572.9
| 7500 | 43.18 | 174.73 | 7421.6 | 441 | 579.6
| 7600 | 55.12 | 176.41 | 7486.9 | 365.7 | 585.4
| 7700 | 67.07 | 177.67 | 7535.1 | 278.5 | 589.8
| 7800 | 79.03 | 178.71 | 7564.2 | 183 | 592.8
| 7891.7 | 90 | 179.6 | 7573 | 91.9 | 594.1
| 7900 | 90 | 179.6 | 7573 | 83.6 | 594.2
| 8000 | 90 | 179.6 | 7573 | -16.4 | 594.9
| 8100 | 90 | 179.6 | 7573 | -116.4 | 595.6
| 8200 | 90 | 179.6 | 7573 | -216.4 | 596.3
| 8300 | 90 | 179.6 | 7573 | -316.4 | 597
| 8400 | 90 | 179.6 | 7573 | -416.4 | 597.7
| 8500 | 90 | 179.6 | 7573 | -516.4 | 598.4
| 8600 | 90 | 179.6 | 7573 | -616.4 | 599.1
| 8700 | 90 | 179.6 | 7573 | -716.4 | 599.8
| 8800 | 90 | 179.6 | 7573 | -816.4 | 600.5
| 8900 | 90 | 179.6 | 7573 | -916.4 | 601.2
| 9000 | 90 | 179.6 | 7573 | -1016.4 | 601.9
| 9100 | 90 | 179.6 | 7573 | -1116.4 | 602.6
| 9200 | 90 | 179.6 | 7573 | -1216.4 | 603.3
| 9300 | 90 | 179.6 | 7573 | -1316.3 | 604
| 9400 | 90 | 179.6 | 7573 | -1416.3 | 604.7
| 9500 | 90 | 179.6 | 7573 | -1516.3 | 605.4
| 9600 | 90 | 179.6 | 7573 | -1616.3 | 606.1
| 9700 | 90 | 179.6 | 7573 | -1716.3 | 606.8
| 9800 | 90 | 179.6 | 7573 | -1816.3 | 607.5
| 9900 | 90 | 179.6 | 7573 | -1916.3 | 608.2
| 10000 | 90 | 179.6 | 7573 | -2016.3 | 608.9
| 10100 | 90 | 179.6 | 7573 | -2116.3 | 609.6
| 10200 | 90 | 179.6 | 7573 | -2216.3 | 610.3
| 10300 | 90 | 179.6 | 7573 | -2316.3 | 611
| 10400 | 90 | 179.6 | 7573 | -2416.3 | 611.7
| 10500 | 90 | 179.6 | 7573 | -2516.3 | 612.4
| 10600 | 90 | 179.6 | 7573 | -2616.3 | 613.1
| 10700 | 90 | 179.6 | 7573 | -2716.3 | 613.8
| 10800 | 90 | 179.6 | 7573 | -2816.3 | 614.5
| 10900 | 90 | 179.6 | 7573 | -2916.3 | 615.2
| 11000 | 90 | 179.6 | 7573 | -3016.3 | 615.9
| 11100 | 90 | 179.6 | 7573 | -3116.3 | 616.6
| 11200 | 90 | 179.6 | 7573 | -3216.3 | 617.3
| 11300 | 90 | 179.6 | 7573 | -3316.3 | 618
| 11400 | 90 | 179.6 | 7573 | -3416.3 | 618.7
| 11500 | 90 | 179.6 | 7573 | -3516.3 | 619.4
| 11600 | 90 | 179.6 | 7573 | -3616.3 | 620.1
| 11700 | 90 | 179.6 | 7573 | -3716.3 | 620.8
| 11800 | 90 | 179.6 | 7573 | -3816.3 | 621.5
| 11900 | 90 | 179.6 | 7573 | -3916.3 | 622.2
| 12000 | 90 | 179.6 | 7573 | -4016.3 | 622.9
| 12100 | 90 | 179.6 | 7573 | -4116.3 | 623.6
| 12200 | 90 | 179.6 | 7573 | -4216.3 | 624.3
| 12265 | 90 | 179.6 | 7573 | -4281.3 | 624.7

## Lookup (hidden)
North Reference | RetunValue | Grid Type | ReturnValue | Deviation Indicator | ReturnValue
| 3 |  | 0 |  | 4
True |  | SPCS-Colorado Central-NAD27 |  | Directional
Grid |  | SPCS-Colorado Central-NAD83 |  | High Angle
|  | SPCS-Colorado North-NAD27 |  | Horizontal
SPCS-Colorado North-NAD83
SPCS-Colorado South-NAD27
SPCS-Colorado South-NAD83
UTM-Zone 12 NAD27
UTM-Zone 12 NAD83
UTM-Zone 13 NAD27
UTM-Zone 13 NAD83