## Data
Header Information | measured depth (ft) | inclination (°) | azimuth (°) | true vertical depth (ft) | northing +N/-S (ft) | easting +E/-W (ft)
Operator Name | 0 | 0 | 0 | 0 | 0 | 0
Ward Petroleum Corp | 100 | 3 | 45.65 | 100 | 1.8 | 1.9
Operator Number | 200 | 6 | 45.65 | 199.6 | 7.3 | 7.5
10359 | 230.7 | 6.92 | 45.65 | 230.1 | 9.7 | 9.9
Well Name and Number | 300 | 6.92 | 45.65 | 298.9 | 15.6 | 15.9
Ritchey 26-1-18HN | 400 | 6.92 | 45.65 | 398.2 | 24 | 24.5
API Number (if available) | 500 | 6.92 | 45.65 | 497.5 | 32.4 | 33.2
| 600 | 6.92 | 45.65 | 596.7 | 40.8 | 41.8
Location: QQ SEC TWP RGE | 700 | 6.92 | 45.65 | 696 | 49.3 | 50.4
NWNW Sec. 26 T1N R66W | 800 | 6.92 | 45.65 | 795.3 | 57.7 | 59
Citing Type: Planned or Actual | 900 | 6.92 | 45.65 | 894.6 | 66.1 | 67.6
Planned | 1000 | 6.92 | 45.65 | 993.8 | 74.5 | 76.2
Deviation Indicator | 1100 | 6.92 | 45.65 | 1093.1 | 82.9 | 84.8
Horizontal | 1200 | 6.92 | 45.65 | 1192.4 | 91.4 | 93.5
North Reference | 1300 | 6.92 | 45.65 | 1291.7 | 99.8 | 102.1
Grid | 1400 | 6.92 | 45.65 | 1390.9 | 108.2 | 110.7
Grid Type | 1500 | 6.92 | 45.65 | 1490.2 | 116.6 | 119.3
#VALUE! | 1600 | 6.92 | 45.65 | 1589.5 | 125 | 127.9
| 1700 | 6.92 | 45.65 | 1688.7 | 133.5 | 136.5
| 1800 | 6.92 | 45.65 | 1788 | 141.9 | 145.1
| 1900 | 6.92 | 45.65 | 1887.3 | 150.3 | 153.8
| 2000 | 6.92 | 45.65 | 1986.6 | 158.7 | 162.4
| 2100 | 6.92 | 45.65 | 2085.8 | 167.2 | 171
| 2200 | 6.92 | 45.65 | 2185.1 | 175.6 | 179.6
| 2300 | 6.92 | 45.65 | 2284.4 | 184 | 188.2
| 2400 | 6.92 | 45.65 | 2383.6 | 192.4 | 196.8
| 2500 | 6.92 | 45.65 | 2482.9 | 200.8 | 205.4
| 2600 | 6.92 | 45.65 | 2582.2 | 209.3 | 214.1
| 2700 | 6.92 | 45.65 | 2681.5 | 217.7 | 222.7
| 2800 | 6.92 | 45.65 | 2780.7 | 226.1 | 231.3
| 2900 | 6.92 | 45.65 | 2880 | 234.5 | 239.9
| 3000 | 6.92 | 45.65 | 2979.3 | 243 | 248.5
| 3100 | 6.92 | 45.65 | 3078.5 | 251.4 | 257.1
| 3200 | 6.92 | 45.65 | 3177.8 | 259.8 | 265.8
| 3300 | 6.92 | 45.65 | 3277.1 | 268.2 | 274.4
| 3400 | 6.92 | 45.65 | 3376.4 | 276.6 | 283
| 3500 | 6.92 | 45.65 | 3475.6 | 285.1 | 291.6
| 3600 | 6.92 | 45.65 | 3574.9 | 293.5 | 300.2
| 3700 | 6.92 | 45.65 | 3674.2 | 301.9 | 308.8
| 3800 | 6.92 | 45.65 | 3773.4 | 310.3 | 317.4
| 3900 | 6.92 | 45.65 | 3872.7 | 318.7 | 326.1
| 4000 | 6.92 | 45.65 | 3972 | 327.2 | 334.7
| 4100 | 6.92 | 45.65 | 4071.3 | 335.6 | 343.3
| 4200 | 6.92 | 45.65 | 4170.5 | 344 | 351.9
| 4300 | 6.92 | 45.65 | 4269.8 | 352.4 | 360.5
| 4400 | 6.92 | 45.65 | 4369.1 | 360.9 | 369.1
| 4500 | 6.92 | 45.65 | 4468.3 | 369.3 | 377.7
| 4600 | 6.92 | 45.65 | 4567.6 | 377.7 | 386.4
| 4700 | 6.92 | 45.65 | 4666.9 | 386.1 | 395
| 4800 | 6.92 | 45.65 | 4766.2 | 394.5 | 403.6
| 4900 | 6.92 | 45.65 | 4865.4 | 403 | 412.2
| 5000 | 6.92 | 45.65 | 4964.7 | 411.4 | 420.8
| 5100 | 6.92 | 45.65 | 5064 | 419.8 | 429.4
| 5200 | 6.92 | 45.65 | 5163.2 | 428.2 | 438.1
| 5300 | 6.92 | 45.65 | 5262.5 | 436.7 | 446.7
| 5400 | 6.92 | 45.65 | 5361.8 | 445.1 | 455.3
| 5500 | 6.92 | 45.65 | 5461.1 | 453.5 | 463.9
| 5600 | 6.92 | 45.65 | 5560.3 | 461.9 | 472.5
| 5700 | 6.92 | 45.65 | 5659.6 | 470.3 | 481.1
| 5800 | 6.92 | 45.65 | 5758.9 | 478.8 | 489.7
| 5900 | 6.92 | 45.65 | 5858.1 | 487.2 | 498.4
| 6000 | 6.92 | 45.65 | 5957.4 | 495.6 | 507
| 6100 | 6.92 | 45.65 | 6056.7 | 504 | 515.6
| 6200 | 6.92 | 45.65 | 6156 | 512.5 | 524.2
| 6300 | 6.92 | 45.65 | 6255.2 | 520.9 | 532.8
| 6400 | 6.92 | 45.65 | 6354.5 | 529.3 | 541.4
| 6500 | 6.92 | 45.65 | 6453.8 | 537.7 | 550
| 6600 | 6.92 | 45.65 | 6553 | 546.1 | 558.7
| 6700 | 6.92 | 45.65 | 6652.3 | 554.6 | 567.3
| 6800 | 6.92 | 45.65 | 6751.6 | 563 | 575.9
| 6855.4 | 6.92 | 45.65 | 6806.6 | 567.6 | 580.7
| 6900 | 5.02 | 95.97 | 6851 | 569.3 | 584.5
| 7000 | 13.5 | 158.26 | 6949.8 | 558 | 593.2
| 7100 | 25.03 | 168.81 | 7044 | 526.3 | 601.7
| 7200 | 36.85 | 172.9 | 7129.7 | 475.6 | 609.5
| 7300 | 48.75 | 175.2 | 7202.9 | 408.1 | 616.4
| 7400 | 60.68 | 176.79 | 7260.6 | 326.8 | 622
| 7500 | 72.63 | 178.03 | 7300.1 | 235.3 | 626.1
| 7600 | 84.58 | 179.12 | 7319.9 | 137.5 | 628.5
| 7645.4 | 90 | 179.6 | 7322 | 92.2 | 629
| 7700 | 90 | 179.6 | 7322 | 37.5 | 629.4
| 7800 | 90 | 179.6 | 7322 | -62.5 | 630.1
| 7900 | 90 | 179.6 | 7322 | -162.5 | 630.8
| 8000 | 90 | 179.6 | 7322 | -262.5 | 631.5
| 8100 | 90 | 179.6 | 7322 | -362.5 | 632.2
| 8200 | 90 | 179.6 | 7322 | -462.4 | 632.9
| 8300 | 90 | 179.6 | 7322 | -562.4 | 633.6
| 8400 | 90 | 179.6 | 7322 | -662.4 | 634.3
| 8500 | 90 | 179.6 | 7322 | -762.4 | 635
| 8600 | 90 | 179.6 | 7322 | -862.4 | 635.7
| 8700 | 90 | 179.6 | 7322 | -962.4 | 636.4
| 8800 | 90 | 179.6 | 7322 | -1062.4 | 637.1
| 8900 | 90 | 179.6 | 7322 | -1162.4 | 637.8
| 9000 | 90 | 179.6 | 7322 | -1262.4 | 638.5
| 9100 | 90 | 179.6 | 7322 | -1362.4 | 639.2
| 9200 | 90 | 179.6 | 7322 | -1462.4 | 639.9
| 9300 | 90 | 179.6 | 7322 | -1562.4 | 640.6
| 9400 | 90 | 179.6 | 7322 | -1662.4 | 641.3
| 9500 | 90 | 179.6 | 7322 | -1762.4 | 642
| 9600 | 90 | 179.6 | 7322 | -1862.4 | 642.7
| 9700 | 90 | 179.6 | 7322 | -1962.4 | 643.4
| 9800 | 90 | 179.6 | 7322 | -2062.4 | 644.1
| 9900 | 90 | 179.6 | 7322 | -2162.4 | 644.8
| 10000 | 90 | 179.6 | 7322 | -2262.4 | 645.5
| 10100 | 90 | 179.6 | 7322 | -2362.4 | 646.2
| 10200 | 90 | 179.6 | 7322 | -2462.4 | 646.9
| 10300 | 90 | 179.6 | 7322 | -2562.4 | 647.6
| 10400 | 90 | 179.6 | 7322 | -2662.4 | 648.3
| 10500 | 90 | 179.6 | 7322 | -2762.4 | 649
| 10600 | 90 | 179.6 | 7322 | -2862.4 | 649.7
| 10700 | 90 | 179.6 | 7322 | -2962.4 | 650.4
| 10800 | 90 | 179.6 | 7322 | -3062.4 | 651.1
| 10900 | 90 | 179.6 | 7322 | -3162.4 | 651.8
| 11000 | 90 | 179.6 | 7322 | -3262.4 | 652.5
| 11100 | 90 | 179.6 | 7322 | -3362.4 | 653.2
| 11200 | 90 | 179.6 | 7322 | -3462.4 | 653.9
| 11300 | 90 | 179.6 | 7322 | -3562.4 | 654.6
| 11400 | 90 | 179.6 | 7322 | -3662.4 | 655.3
| 11500 | 90 | 179.6 | 7322 | -3762.4 | 656
| 11600 | 90 | 179.6 | 7322 | -3862.4 | 656.7
| 11700 | 90 | 179.6 | 7322 | -3962.4 | 657.4
| 11800 | 90 | 179.6 | 7322 | -4062.4 | 658.1
| 11900 | 90 | 179.6 | 7322 | -4162.4 | 658.8
| 12000 | 90 | 179.6 | 7322 | -4262.4 | 659.5
| 12018.5 | 90 | 179.6 | 7322 | -4280.9 | 659.6

## Lookup (hidden)
North Reference | RetunValue | Grid Type | ReturnValue | Deviation Indicator | ReturnValue
| 3 |  | 0 |  | 4
True |  | SPCS-Colorado Central-NAD27 |  | Directional
Grid |  | SPCS-Colorado Central-NAD83 |  | High Angle
|  | SPCS-Colorado North-NAD27 |  | Horizontal
SPCS-Colorado North-NAD83
SPCS-Colorado South-NAD27
SPCS-Colorado South-NAD83
UTM-Zone 12 NAD27
UTM-Zone 12 NAD83
UTM-Zone 13 NAD27
UTM-Zone 13 NAD83