## Data
Header Information | measured depth (ft) | inclination (°) | azimuth (°) | true vertical depth (ft) | northing +N/-S (ft) | easting +E/-W (ft)
Operator Name | 0 | 0 | 0 | 0 | 0 | 0
Ward Petroleum Corporation | 100 | 3 | 1 | 100 | 2.6 | 0
Operator Number | 153.9 | 4.62 | 1 | 153.8 | 6.2 | 0.1
10359 | 200 | 4.62 | 1 | 199.7 | 9.9 | 0.2
Well Name and Number | 300 | 4.62 | 1 | 299.4 | 18 | 0.3
Ritchey 26-1-21HN | 400 | 4.62 | 1 | 399 | 26 | 0.5
API Number (if available) | 500 | 4.62 | 1 | 498.7 | 34.1 | 0.6
| 600 | 4.62 | 1 | 598.4 | 42.1 | 0.7
Location: QQ SEC TWP RGE | 700 | 4.62 | 1 | 698.1 | 50.2 | 0.9
NWNW Sec. 26 T1N R66W | 800 | 4.62 | 1 | 797.7 | 58.2 | 1
Citing Type: Planned or Actual | 900 | 4.62 | 1 | 897.4 | 66.3 | 1.2
Planned | 1000 | 4.62 | 1 | 997.1 | 74.3 | 1.3
Deviation Indicator | 1100 | 4.62 | 1 | 1096.8 | 82.4 | 1.4
Horizontal | 1200 | 4.62 | 1 | 1196.4 | 90.4 | 1.6
North Reference | 1300 | 4.62 | 1 | 1296.1 | 98.5 | 1.7
Grid | 1400 | 4.62 | 1 | 1395.8 | 106.5 | 1.9
Grid Type | 1500 | 4.62 | 1 | 1495.5 | 114.6 | 2
#VALUE! | 1600 | 4.62 | 1 | 1595.1 | 122.6 | 2.1
| 1700 | 4.62 | 1 | 1694.8 | 130.7 | 2.3
| 1800 | 4.62 | 1 | 1794.5 | 138.7 | 2.4
| 1900 | 4.62 | 1 | 1894.2 | 146.8 | 2.6
| 2000 | 4.62 | 1 | 1993.8 | 154.8 | 2.7
| 2100 | 4.62 | 1 | 2093.5 | 162.9 | 2.9
| 2200 | 4.62 | 1 | 2193.2 | 170.9 | 3
| 2300 | 4.62 | 1 | 2292.9 | 179 | 3.1
| 2400 | 4.62 | 1 | 2392.5 | 187 | 3.3
| 2500 | 4.62 | 1 | 2492.2 | 195.1 | 3.4
| 2600 | 4.62 | 1 | 2591.9 | 203.1 | 3.6
| 2700 | 4.62 | 1 | 2691.6 | 211.2 | 3.7
| 2800 | 4.62 | 1 | 2791.2 | 219.2 | 3.8
| 2900 | 4.62 | 1 | 2890.9 | 227.3 | 4
| 3000 | 4.62 | 1 | 2990.6 | 235.3 | 4.1
| 3100 | 4.62 | 1 | 3090.3 | 243.4 | 4.3
| 3200 | 4.62 | 1 | 3189.9 | 251.4 | 4.4
| 3300 | 4.62 | 1 | 3289.6 | 259.5 | 4.5
| 3400 | 4.62 | 1 | 3389.3 | 267.5 | 4.7
| 3500 | 4.62 | 1 | 3489 | 275.6 | 4.8
| 3600 | 4.62 | 1 | 3588.6 | 283.6 | 5
| 3700 | 4.62 | 1 | 3688.3 | 291.7 | 5.1
| 3800 | 4.62 | 1 | 3788 | 299.7 | 5.3
| 3900 | 4.62 | 1 | 3887.7 | 307.8 | 5.4
| 4000 | 4.62 | 1 | 3987.3 | 315.8 | 5.5
| 4100 | 4.62 | 1 | 4087 | 323.9 | 5.7
| 4200 | 4.62 | 1 | 4186.7 | 331.9 | 5.8
| 4300 | 4.62 | 1 | 4286.4 | 340 | 6
| 4400 | 4.62 | 1 | 4386 | 348 | 6.1
| 4500 | 4.62 | 1 | 4485.7 | 356.1 | 6.2
| 4600 | 4.62 | 1 | 4585.4 | 364.1 | 6.4
| 4700 | 4.62 | 1 | 4685.1 | 372.2 | 6.5
| 4800 | 4.62 | 1 | 4784.7 | 380.2 | 6.7
| 4900 | 4.62 | 1 | 4884.4 | 388.3 | 6.8
| 5000 | 4.62 | 1 | 4984.1 | 396.3 | 6.9
| 5100 | 4.62 | 1 | 5083.8 | 404.4 | 7.1
| 5200 | 4.62 | 1 | 5183.4 | 412.4 | 7.2
| 5300 | 4.62 | 1 | 5283.1 | 420.5 | 7.4
| 5400 | 4.62 | 1 | 5382.8 | 428.5 | 7.5
| 5500 | 4.62 | 1 | 5482.5 | 436.6 | 7.7
| 5600 | 4.62 | 1 | 5582.2 | 444.6 | 7.8
| 5700 | 4.62 | 1 | 5681.8 | 452.7 | 7.9
| 5800 | 4.62 | 1 | 5781.5 | 460.7 | 8.1
| 5900 | 4.62 | 1 | 5881.2 | 468.8 | 8.2
| 6000 | 4.62 | 1 | 5980.9 | 476.8 | 8.4
| 6100 | 4.62 | 1 | 6080.5 | 484.9 | 8.5
| 6200 | 4.62 | 1 | 6180.2 | 492.9 | 8.6
| 6300 | 4.62 | 1 | 6279.9 | 501 | 8.8
| 6400 | 4.62 | 1 | 6379.6 | 509 | 8.9
| 6500 | 4.62 | 1 | 6479.2 | 517.1 | 9.1
| 6600 | 4.62 | 1 | 6578.9 | 525.1 | 9.2
| 6700 | 4.62 | 1 | 6678.6 | 533.2 | 9.3
| 6800 | 4.62 | 1 | 6778.3 | 541.2 | 9.5
| 6900 | 4.62 | 1 | 6877.9 | 549.3 | 9.6
| 7000 | 4.62 | 1 | 6977.6 | 557.3 | 9.8
| 7079.8 | 4.62 | 1 | 7057.1 | 563.8 | 9.9
| 7100 | 2.19 | 2.57 | 7077.3 | 565 | 9.9
| 7200 | 9.81 | 178.94 | 7176.9 | 558.3 | 10.2
| 7300 | 21.81 | 179.32 | 7272.9 | 531.1 | 10.5
| 7400 | 33.81 | 179.43 | 7361.2 | 484.6 | 11
| 7500 | 45.81 | 179.49 | 7437.9 | 420.7 | 11.6
| 7600 | 57.81 | 179.53 | 7499.6 | 342.2 | 12.3
| 7700 | 69.81 | 179.56 | 7543.7 | 252.6 | 13
| 7800 | 81.81 | 179.58 | 7568.1 | 155.9 | 13.7
| 7868.2 | 90 | 179.6 | 7573 | 87.9 | 14.2
| 7900 | 90 | 179.6 | 7573 | 56.1 | 14.5
| 8000 | 90 | 179.6 | 7573 | -43.9 | 15.2
| 8100 | 90 | 179.6 | 7573 | -143.9 | 15.9
| 8200 | 90 | 179.6 | 7573 | -243.9 | 16.6
| 8300 | 90 | 179.6 | 7573 | -343.9 | 17.2
| 8400 | 90 | 179.6 | 7573 | -443.9 | 17.9
| 8500 | 90 | 179.6 | 7573 | -543.9 | 18.6
| 8600 | 90 | 179.6 | 7573 | -643.9 | 19.3
| 8700 | 90 | 179.6 | 7573 | -743.9 | 20
| 8800 | 90 | 179.6 | 7573 | -843.9 | 20.7
| 8900 | 90 | 179.6 | 7573 | -943.9 | 21.4
| 9000 | 90 | 179.6 | 7573 | -1043.9 | 22.1
| 9100 | 90 | 179.6 | 7573 | -1143.9 | 22.8
| 9200 | 90 | 179.6 | 7573 | -1243.9 | 23.5
| 9300 | 90 | 179.6 | 7573 | -1343.9 | 24.2
| 9400 | 90 | 179.6 | 7573 | -1443.9 | 24.9
| 9500 | 90 | 179.6 | 7573 | -1543.9 | 25.6
| 9600 | 90 | 179.6 | 7573 | -1643.9 | 26.3
| 9700 | 90 | 179.6 | 7573 | -1743.9 | 27
| 9800 | 90 | 179.6 | 7573 | -1843.9 | 27.7
| 9900 | 90 | 179.6 | 7573 | -1943.8 | 28.4
| 10000 | 90 | 179.6 | 7573 | -2043.8 | 29.1
| 10100 | 90 | 179.6 | 7573 | -2143.8 | 29.8
| 10200 | 90 | 179.6 | 7573 | -2243.8 | 30.5
| 10300 | 90 | 179.6 | 7573 | -2343.8 | 31.2
| 10400 | 90 | 179.6 | 7573 | -2443.8 | 31.9
| 10500 | 90 | 179.6 | 7573 | -2543.8 | 32.6
| 10600 | 90 | 179.6 | 7573 | -2643.8 | 33.3
| 10700 | 90 | 179.6 | 7573 | -2743.8 | 34
| 10800 | 90 | 179.6 | 7573 | -2843.8 | 34.7
| 10900 | 90 | 179.6 | 7573 | -2943.8 | 35.4
| 11000 | 90 | 179.6 | 7573 | -3043.8 | 36.1
| 11100 | 90 | 179.6 | 7573 | -3143.8 | 36.8
| 11200 | 90 | 179.6 | 7573 | -3243.8 | 37.5
| 11300 | 90 | 179.6 | 7573 | -3343.8 | 38.2
| 11400 | 90 | 179.6 | 7573 | -3443.8 | 38.9
| 11500 | 90 | 179.6 | 7573 | -3543.8 | 39.6
| 11600 | 90 | 179.6 | 7573 | -3643.8 | 40.3
| 11700 | 90 | 179.6 | 7573 | -3743.8 | 41
| 11800 | 90 | 179.6 | 7573 | -3843.8 | 41.7
| 11900 | 90 | 179.6 | 7573 | -3943.8 | 42.4
| 12000 | 90 | 179.6 | 7573 | -4043.8 | 43.1
| 12100 | 90 | 179.6 | 7573 | -4143.8 | 43.8
| 12200 | 90 | 179.6 | 7573 | -4243.8 | 44.5
| 12241.9 | 90 | 179.6 | 7573 | -4285.7 | 44.8

## Lookup (hidden)
North Reference | RetunValue | Grid Type | ReturnValue | Deviation Indicator | ReturnValue
| 3 |  | 0 |  | 4
True |  | SPCS-Colorado Central-NAD27 |  | Directional
Grid |  | SPCS-Colorado Central-NAD83 |  | High Angle
|  | SPCS-Colorado North-NAD27 |  | Horizontal
SPCS-Colorado North-NAD83
SPCS-Colorado South-NAD27
SPCS-Colorado South-NAD83
UTM-Zone 12 NAD27
UTM-Zone 12 NAD83
UTM-Zone 13 NAD27
UTM-Zone 13 NAD83