## Data
Header Information | measured depth (ft) | inclination (°) | azimuth (°) | true vertical depth (ft) | northing +N/-S (ft) | easting +E/-W (ft)
Operator Name | 0 | 0 | 0 | 0 | 0 | 0
Kerr-Mcgee | 100 | 0 | 0 | 100 | 0 | 0
Operator Number | 200 | 0 | 0 | 200 | 0 | 0
47120 | 250 | 0 | 0 | 250 | 0 | 0
Well Name and Number | 300 | 0.75 | 270 | 300 | 0 | -0.33
RW 38N-31HZ | 400 | 2.25 | 270 | 399.96 | 0 | -2.94
API Number (if available) | 500 | 3.75 | 270 | 499.82 | 0 | -8.18
| 600 | 5.25 | 270 | 599.51 | 0 | -16.02
Location: QQ SEC TWP RGE | 700 | 6.75 | 270 | 698.96 | 0 | -26.48
SWSW Sec 29-T3N-R65W | 800 | 8.25 | 270 | 798.1 | 0 | -39.53
Citing Type: Planned or Actual | 900 | 9.75 | 270 | 896.87 | 0 | -55.17
Planned | 1000 | 11.25 | 270 | 995.19 | 0 | -73.39
Deviation Indicator | 1100 | 12.75 | 270 | 1093 | 0 | -94.19
Horizontal | 1200 | 14.25 | 270 | 1190.24 | 0 | -117.53
North Reference | 1300 | 15.75 | 270 | 1286.83 | 0 | -143.41
True | 1400 | 17.25 | 270 | 1382.71 | 0 | -171.81
Grid Type | 1500 | 18.75 | 270 | 1477.81 | 0 | -202.71
#VALUE! | 1600 | 20.25 | 270 | 1572.07 | 0 | -236.09
| 1700 | 21.75 | 270 | 1665.43 | 0 | -271.93
| 1800 | 23.25 | 270 | 1757.81 | 0 | -310.19
| 1900 | 24.75 | 270 | 1849.16 | 0 | -350.87
| 1916.91 | 25.0036 | 270 | 1864.5 | 0 | -357.98
| 2000 | 25.0036 | 270 | 1939.81 | 0 | -393.1
| 2100 | 25.0036 | 270 | 2030.43 | 0 | -435.37
| 2200 | 25.0036 | 270 | 2121.06 | 0 | -477.64
| 2300 | 25.0036 | 270 | 2211.69 | 0 | -519.9
| 2400 | 25.0036 | 270 | 2302.32 | 0 | -562.17
| 2500 | 25.0036 | 270 | 2392.95 | 0 | -604.44
| 2600 | 25.0036 | 270 | 2483.57 | 0 | -646.71
| 2700 | 25.0036 | 270 | 2574.2 | 0 | -688.97
| 2800 | 25.0036 | 270 | 2664.83 | 0 | -731.24
| 2900 | 25.0036 | 270 | 2755.46 | 0 | -773.51
| 3000 | 25.0036 | 270 | 2846.09 | 0 | -815.78
| 3100 | 25.0036 | 270 | 2936.72 | 0 | -858.04
| 3200 | 25.0036 | 270 | 3027.34 | 0 | -900.31
| 3300 | 25.0036 | 270 | 3117.97 | 0 | -942.58
| 3400 | 25.0036 | 270 | 3208.6 | 0 | -984.85
| 3500 | 25.0036 | 270 | 3299.23 | 0 | -1027.11
| 3600 | 25.0036 | 270 | 3389.86 | 0 | -1069.38
| 3700 | 25.0036 | 270 | 3480.48 | 0 | -1111.65
| 3800 | 25.0036 | 270 | 3571.11 | 0 | -1153.92
| 3900 | 25.0036 | 270 | 3661.74 | 0 | -1196.18
| 4000 | 25.0036 | 270 | 3752.37 | 0 | -1238.45
| 4100 | 25.0036 | 270 | 3843 | 0 | -1280.72
| 4200 | 25.0036 | 270 | 3933.62 | 0 | -1322.99
| 4300 | 25.0036 | 270 | 4024.25 | 0 | -1365.25
| 4400 | 25.0036 | 270 | 4114.88 | 0 | -1407.52
| 4500 | 25.0036 | 270 | 4205.51 | 0 | -1449.79
| 4600 | 25.0036 | 270 | 4296.14 | 0 | -1492.06
| 4700 | 25.0036 | 270 | 4386.77 | 0 | -1534.32
| 4800 | 25.0036 | 270 | 4477.39 | 0 | -1576.59
| 4900 | 25.0036 | 270 | 4568.02 | 0 | -1618.86
| 4919.28 | 25.0036 | 270 | 4585.5 | 0 | -1627.01
| 5000 | 23.7929 | 270 | 4659 | 0 | -1660.35
| 5100 | 22.2929 | 270 | 4751.02 | 0 | -1699.49
| 5200 | 20.7929 | 270 | 4844.04 | 0 | -1736.21
| 5300 | 19.2929 | 270 | 4937.98 | 0 | -1770.48
| 5400 | 17.7929 | 270 | 5032.78 | 0 | -1802.28
| 5500 | 16.2929 | 270 | 5128.39 | 0 | -1831.59
| 5600 | 14.7929 | 270 | 5224.73 | 0 | -1858.39
| 5700 | 13.2929 | 270 | 5321.74 | 0 | -1882.65
| 5800 | 11.7929 | 270 | 5419.35 | 0 | -1904.37
| 5900 | 10.2929 | 270 | 5517.49 | 0 | -1923.52
| 6000 | 8.7929 | 270 | 5616.11 | 0 | -1940.1
| 6100 | 7.2929 | 270 | 5715.12 | 0 | -1954.09
| 6200 | 5.7929 | 270 | 5814.47 | 0 | -1965.48
| 6300 | 4.2929 | 270 | 5914.08 | 0 | -1974.27
| 6400 | 2.7929 | 270 | 6013.88 | 0 | -1980.45
| 6500 | 1.2929 | 270 | 6113.82 | 0 | -1984.02
| 6586.19 | 0 | 0 | 6200 | 0 | -1984.99
| 6600 | 0 | 0 | 6213.81 | 0 | -1984.99
| 6700 | 0 | 0 | 6313.81 | 0 | -1984.99
| 6779.13 | 0 | 0 | 6392.94 | 0 | -1984.99
| 6800 | 1.8783 | 180.0011 | 6413.8 | -0.34 | -1984.99
| 6850 | 6.3783 | 180.0011 | 6463.66 | -3.94 | -1984.99
| 6900 | 10.8783 | 180.0011 | 6513.08 | -11.44 | -1984.99
| 6950 | 15.3783 | 180.0011 | 6561.76 | -22.79 | -1984.99
| 7000 | 19.8783 | 180.0011 | 6609.4 | -37.93 | -1984.99
| 7050 | 24.3783 | 180.0011 | 6655.71 | -56.76 | -1984.99
| 7100 | 28.8783 | 180.0011 | 6700.39 | -79.17 | -1984.99
| 7150 | 33.3783 | 180.0011 | 6743.18 | -105.01 | -1984.99
| 7200 | 37.8783 | 180.0011 | 6783.81 | -134.13 | -1984.99
| 7250 | 42.3783 | 180.0011 | 6822.03 | -166.34 | -1984.99
| 7300 | 46.8783 | 180.0011 | 6857.61 | -201.46 | -1984.99
| 7350 | 51.3783 | 180.0011 | 6890.32 | -239.26 | -1984.99
| 7400 | 55.8783 | 180.0011 | 6919.96 | -279.51 | -1985
| 7450 | 60.3783 | 180.0011 | 6946.36 | -321.96 | -1985
| 7500 | 64.8783 | 180.0011 | 6969.34 | -366.35 | -1985
| 7550 | 69.3783 | 180.0011 | 6988.77 | -412.41 | -1985
| 7600 | 73.8783 | 180.0011 | 7004.52 | -459.84 | -1985
| 7650 | 78.3783 | 180.0011 | 7016.51 | -508.37 | -1985
| 7700 | 82.8783 | 180.0011 | 7024.65 | -557.69 | -1985
| 7750 | 87.3783 | 180.0011 | 7028.89 | -607.5 | -1985
| 7775.35 | 89.66 | 180.0011 | 7029.55 | -632.84 | -1985
| 7800 | 89.66 | 180.0011 | 7029.69 | -657.49 | -1985
| 7900 | 89.66 | 180.0011 | 7030.29 | -757.49 | -1985
| 8000 | 89.66 | 180.0011 | 7030.88 | -857.49 | -1985.01
| 8100 | 89.66 | 180.0011 | 7031.47 | -957.48 | -1985.01
| 8200 | 89.66 | 180.0011 | 7032.07 | -1057.48 | -1985.01
| 8300 | 89.66 | 180.0011 | 7032.66 | -1157.48 | -1985.01
| 8400 | 89.66 | 180.0011 | 7033.25 | -1257.48 | -1985.01
| 8500 | 89.66 | 180.0011 | 7033.85 | -1357.48 | -1985.02
| 8600 | 89.66 | 180.0011 | 7034.44 | -1457.48 | -1985.02
| 8700 | 89.66 | 180.0011 | 7035.03 | -1557.47 | -1985.02
| 8800 | 89.66 | 180.0011 | 7035.63 | -1657.47 | -1985.02
| 8900 | 89.66 | 180.0011 | 7036.22 | -1757.47 | -1985.02
| 9000 | 89.66 | 180.0011 | 7036.81 | -1857.47 | -1985.02
| 9100 | 89.66 | 180.0011 | 7037.41 | -1957.47 | -1985.03
| 9200 | 89.66 | 180.0011 | 7038 | -2057.47 | -1985.03
| 9300 | 89.66 | 180.0011 | 7038.59 | -2157.46 | -1985.03
| 9400 | 89.66 | 180.0011 | 7039.19 | -2257.46 | -1985.03
| 9500 | 89.66 | 180.0011 | 7039.78 | -2357.46 | -1985.03
| 9600 | 89.66 | 180.0011 | 7040.37 | -2457.46 | -1985.04
| 9700 | 89.66 | 180.0011 | 7040.97 | -2557.46 | -1985.04
| 9800 | 89.66 | 180.0011 | 7041.56 | -2657.45 | -1985.04
| 9900 | 89.66 | 180.0011 | 7042.15 | -2757.45 | -1985.04
| 10000 | 89.66 | 180.0011 | 7042.75 | -2857.45 | -1985.04
| 10100 | 89.66 | 180.0011 | 7043.34 | -2957.45 | -1985.05
| 10200 | 89.66 | 180.0011 | 7043.93 | -3057.45 | -1985.05
| 10300 | 89.66 | 180.0011 | 7044.53 | -3157.45 | -1985.05
| 10400 | 89.66 | 180.0011 | 7045.12 | -3257.44 | -1985.05
| 10500 | 89.66 | 180.0011 | 7045.71 | -3357.44 | -1985.05
| 10600 | 89.66 | 180.0011 | 7046.31 | -3457.44 | -1985.05
| 10700 | 89.66 | 180.0011 | 7046.9 | -3557.44 | -1985.06
| 10800 | 89.66 | 180.0011 | 7047.49 | -3657.44 | -1985.06
| 10900 | 89.66 | 180.0011 | 7048.09 | -3757.44 | -1985.06
| 11000 | 89.66 | 180.0011 | 7048.68 | -3857.43 | -1985.06
| 11100 | 89.66 | 180.0011 | 7049.27 | -3957.43 | -1985.06
| 11200 | 89.66 | 180.0011 | 7049.87 | -4057.43 | -1985.07
| 11300 | 89.66 | 180.0011 | 7050.46 | -4157.43 | -1985.07
| 11400 | 89.66 | 180.0011 | 7051.06 | -4257.43 | -1985.07
| 11500 | 89.66 | 180.0011 | 7051.65 | -4357.42 | -1985.07
| 11600 | 89.66 | 180.0011 | 7052.24 | -4457.42 | -1985.07
| 11700 | 89.66 | 180.0011 | 7052.84 | -4557.42 | -1985.07
| 11800 | 89.66 | 180.0011 | 7053.43 | -4657.42 | -1985.08
| 11900 | 89.66 | 180.0011 | 7054.02 | -4757.42 | -1985.08
| 12000 | 89.66 | 180.0011 | 7054.62 | -4857.42 | -1985.08
| 12100 | 89.66 | 180.0011 | 7055.21 | -4957.41 | -1985.08
| 12200 | 89.66 | 180.0011 | 7055.8 | -5057.41 | -1985.08
| 12300 | 89.66 | 180.0011 | 7056.4 | -5157.41 | -1985.09
| 12400 | 89.66 | 180.0011 | 7056.99 | -5257.41 | -1985.09
| 12500 | 89.66 | 180.0011 | 7057.58 | -5357.41 | -1985.09
| 12570.34 | 89.66 | 180.0011 | 7058 | -5427.74 | -1985.09

## Lookup (hidden)
North Reference | RetunValue | Grid Type | ReturnValue | Deviation Indicator | ReturnValue
| 2 |  | 0 |  | 4
True |  | SPCS-Colorado Central-NAD27 |  | Directional
Grid |  | SPCS-Colorado Central-NAD83 |  | High Angle
|  | SPCS-Colorado North-NAD27 |  | Horizontal
SPCS-Colorado North-NAD83
SPCS-Colorado South-NAD27
SPCS-Colorado South-NAD83
UTM-Zone 12 NAD27
UTM-Zone 12 NAD83
UTM-Zone 13 NAD27
UTM-Zone 13 NAD83