## Data
Header Information | measured depth (ft) | inclination (°) | azimuth (°) | true vertical depth (ft) | northing +N/-S (ft) | easting +E/-W (ft)
Operator Name | 0 | 0 | 0 | 0 | 0 | 0
Kerr-Mcgee | 100 | 0 | 0 | 100 | 0 | 0
Operator Number | 200 | 0 | 0 | 200 | 0 | 0
47120 | 250 | 0 | 0 | 250 | 0 | 0
Well Name and Number | 300 | 0.75 | 241.773 | 300 | -0.15 | -0.29
RW 30N-29HZ | 400 | 2.25 | 241.773 | 399.96 | -1.39 | -2.59
API Number (if available) | 500 | 3.75 | 241.773 | 499.82 | -3.87 | -7.21
| 600 | 5.25 | 241.773 | 599.51 | -7.58 | -14.12
Location: QQ SEC TWP RGE | 700 | 6.75 | 241.773 | 698.96 | -12.52 | -23.33
SWSW Sec 29-T3N-R65W | 800 | 8.25 | 241.773 | 798.1 | -18.7 | -34.83
Citing Type: Planned or Actual | 900 | 9.75 | 241.773 | 896.87 | -26.09 | -48.61
Planned | 1000 | 11.25 | 241.773 | 995.19 | -34.71 | -64.67
Deviation Indicator | 1100 | 12.75 | 241.773 | 1093 | -44.55 | -82.98
Horizontal | 1200 | 14.25 | 241.773 | 1190.24 | -55.59 | -103.55
North Reference | 1300 | 15.75 | 241.773 | 1286.83 | -67.83 | -126.36
True | 1400 | 17.25 | 241.773 | 1382.71 | -81.26 | -151.38
Grid Type | 1500 | 18.75 | 241.773 | 1477.81 | -95.88 | -178.61
#VALUE! | 1524.48 | 19.1172 | 241.773 | 1500.96 | -99.63 | -185.6
| 1600 | 19.1172 | 241.773 | 1572.32 | -111.33 | -207.4
| 1700 | 19.1172 | 241.773 | 1666.8 | -126.82 | -236.25
| 1800 | 19.1172 | 241.773 | 1761.29 | -142.31 | -265.11
| 1900 | 19.1172 | 241.773 | 1855.77 | -157.8 | -293.96
| 2000 | 19.1172 | 241.773 | 1950.26 | -173.29 | -322.82
| 2100 | 19.1172 | 241.773 | 2044.74 | -188.78 | -351.67
| 2200 | 19.1172 | 241.773 | 2139.23 | -204.27 | -380.53
| 2300 | 19.1172 | 241.773 | 2233.71 | -219.76 | -409.38
| 2400 | 19.1172 | 241.773 | 2328.2 | -235.25 | -438.24
| 2500 | 19.1172 | 241.773 | 2422.68 | -250.74 | -467.1
| 2600 | 19.1172 | 241.773 | 2517.17 | -266.23 | -495.95
| 2700 | 19.1172 | 241.773 | 2611.65 | -281.72 | -524.81
| 2800 | 19.1172 | 241.773 | 2706.14 | -297.21 | -553.66
| 2900 | 19.1172 | 241.773 | 2800.62 | -312.7 | -582.52
| 3000 | 19.1172 | 241.773 | 2895.11 | -328.19 | -611.37
| 3100 | 19.1172 | 241.773 | 2989.6 | -343.68 | -640.23
| 3200 | 19.1172 | 241.773 | 3084.08 | -359.17 | -669.08
| 3300 | 19.1172 | 241.773 | 3178.57 | -374.66 | -697.94
| 3400 | 19.1172 | 241.773 | 3273.05 | -390.15 | -726.79
| 3500 | 19.1172 | 241.773 | 3367.54 | -405.63 | -755.65
| 3600 | 19.1172 | 241.773 | 3462.02 | -421.12 | -784.51
| 3700 | 19.1172 | 241.773 | 3556.51 | -436.61 | -813.36
| 3800 | 19.1172 | 241.773 | 3650.99 | -452.1 | -842.22
| 3900 | 19.1172 | 241.773 | 3745.48 | -467.59 | -871.07
| 4000 | 19.1172 | 241.773 | 3839.96 | -483.08 | -899.93
| 4100 | 19.1172 | 241.773 | 3934.45 | -498.57 | -928.78
| 4200 | 19.1172 | 241.773 | 4028.93 | -514.06 | -957.64
| 4300 | 19.1172 | 241.773 | 4123.42 | -529.55 | -986.49
| 4400 | 19.1172 | 241.773 | 4217.9 | -545.04 | -1015.35
| 4500 | 19.1172 | 241.773 | 4312.39 | -560.53 | -1044.21
| 4600 | 19.1172 | 241.773 | 4406.87 | -576.02 | -1073.06
| 4700 | 19.1172 | 241.773 | 4501.36 | -591.51 | -1101.92
| 4800 | 19.1172 | 241.773 | 4595.84 | -607 | -1130.77
| 4900 | 19.1172 | 241.773 | 4690.33 | -622.49 | -1159.63
| 5000 | 19.1172 | 241.773 | 4784.81 | -637.98 | -1188.48
| 5100 | 19.1172 | 241.773 | 4879.3 | -653.47 | -1217.34
| 5200 | 19.1172 | 241.773 | 4973.78 | -668.96 | -1246.19
| 5300 | 19.1172 | 241.773 | 5068.27 | -684.45 | -1275.05
| 5400 | 19.1172 | 241.773 | 5162.75 | -699.94 | -1303.9
| 5438.4 | 19.1172 | 241.773 | 5199.04 | -705.89 | -1314.99
| 5500 | 18.1932 | 241.773 | 5257.4 | -715.21 | -1332.35
| 5600 | 16.6932 | 241.773 | 5352.8 | -729.38 | -1358.76
| 5700 | 15.1932 | 241.773 | 5448.95 | -742.37 | -1382.96
| 5800 | 13.6932 | 241.773 | 5545.78 | -754.17 | -1404.93
| 5900 | 12.1932 | 241.773 | 5643.24 | -764.76 | -1424.67
| 6000 | 10.6932 | 241.773 | 5741.25 | -774.15 | -1442.15
| 6100 | 9.1932 | 241.773 | 5839.74 | -782.31 | -1457.36
| 6200 | 7.6932 | 241.773 | 5938.66 | -789.26 | -1470.3
| 6300 | 6.1932 | 241.773 | 6037.92 | -794.98 | -1480.95
| 6400 | 4.6932 | 241.773 | 6137.47 | -799.46 | -1489.31
| 6500 | 3.1932 | 241.773 | 6237.23 | -802.71 | -1495.36
| 6600 | 1.6932 | 241.773 | 6337.13 | -804.73 | -1499.12
| 6700 | 0.1932 | 241.773 | 6437.12 | -805.51 | -1500.57
| 6712.88 | 0 | 0 | 6450 | -805.52 | -1500.59
| 6784.37 | 0 | 0 | 6521.49 | -805.52 | -1500.59
| 6800 | 1.4067 | 359.794 | 6537.12 | -805.33 | -1500.59
| 6850 | 5.9067 | 359.794 | 6587 | -802.14 | -1500.6
| 6900 | 10.4067 | 359.794 | 6636.48 | -795.05 | -1500.63
| 6950 | 14.9067 | 359.794 | 6685.26 | -784.1 | -1500.67
| 7000 | 19.4067 | 359.794 | 6733.02 | -769.35 | -1500.72
| 7050 | 23.9067 | 359.794 | 6779.48 | -750.9 | -1500.79
| 7100 | 28.4067 | 359.794 | 6824.34 | -728.87 | -1500.87
| 7150 | 32.9067 | 359.794 | 6867.35 | -703.38 | -1500.96
| 7200 | 37.4067 | 359.794 | 6908.21 | -674.6 | -1501.06
| 7250 | 41.9067 | 359.794 | 6946.7 | -642.69 | -1501.18
| 7300 | 46.4067 | 359.794 | 6982.56 | -607.87 | -1501.3
| 7350 | 50.9067 | 359.794 | 7015.58 | -570.34 | -1501.44
| 7400 | 55.4067 | 359.794 | 7045.55 | -530.34 | -1501.58
| 7450 | 59.9067 | 359.794 | 7072.3 | -488.11 | -1501.73
| 7500 | 64.4067 | 359.794 | 7095.64 | -443.91 | -1501.89
| 7550 | 68.9067 | 359.794 | 7115.45 | -398.01 | -1502.05
| 7600 | 73.4067 | 359.794 | 7131.6 | -350.71 | -1502.23
| 7650 | 77.9067 | 359.794 | 7143.98 | -302.28 | -1502.4
| 7700 | 82.4067 | 359.794 | 7152.52 | -253.03 | -1502.58
| 7750 | 86.9067 | 359.794 | 7157.18 | -203.26 | -1502.76
| 7789.04 | 90.42 | 359.794 | 7158.09 | -164.24 | -1502.9
| 7800 | 90.42 | 359.794 | 7158.01 | -153.27 | -1502.93
| 7900 | 90.42 | 359.794 | 7157.28 | -53.28 | -1503.29
| 8000 | 90.42 | 359.794 | 7156.54 | 46.72 | -1503.65
| 8100 | 90.42 | 359.794 | 7155.81 | 146.72 | -1504.01
| 8200 | 90.42 | 359.794 | 7155.08 | 246.71 | -1504.37
| 8300 | 90.42 | 359.794 | 7154.34 | 346.71 | -1504.73
| 8400 | 90.42 | 359.794 | 7153.61 | 446.71 | -1505.09
| 8500 | 90.42 | 359.794 | 7152.88 | 546.7 | -1505.45
| 8600 | 90.42 | 359.794 | 7152.15 | 646.7 | -1505.81
| 8700 | 90.42 | 359.794 | 7151.41 | 746.7 | -1506.17
| 8800 | 90.42 | 359.794 | 7150.68 | 846.69 | -1506.53
| 8900 | 90.42 | 359.794 | 7149.95 | 946.69 | -1506.89
| 9000 | 90.42 | 359.794 | 7149.21 | 1046.69 | -1507.25
| 9100 | 90.42 | 359.794 | 7148.48 | 1146.68 | -1507.61
| 9200 | 90.42 | 359.794 | 7147.75 | 1246.68 | -1507.97
| 9300 | 90.42 | 359.794 | 7147.01 | 1346.68 | -1508.33
| 9400 | 90.42 | 359.794 | 7146.28 | 1446.67 | -1508.69
| 9500 | 90.42 | 359.794 | 7145.55 | 1546.67 | -1509.05
| 9600 | 90.42 | 359.794 | 7144.82 | 1646.67 | -1509.41
| 9700 | 90.42 | 359.794 | 7144.08 | 1746.66 | -1509.77
| 9800 | 90.42 | 359.794 | 7143.35 | 1846.66 | -1510.12
| 9900 | 90.42 | 359.794 | 7142.62 | 1946.66 | -1510.48
| 10000 | 90.42 | 359.794 | 7141.88 | 2046.65 | -1510.84
| 10100 | 90.42 | 359.794 | 7141.15 | 2146.65 | -1511.2
| 10200 | 90.42 | 359.794 | 7140.42 | 2246.65 | -1511.56
| 10300 | 90.42 | 359.794 | 7139.68 | 2346.64 | -1511.92
| 10400 | 90.42 | 359.794 | 7138.95 | 2446.64 | -1512.28
| 10500 | 90.42 | 359.794 | 7138.22 | 2546.64 | -1512.64
| 10600 | 90.42 | 359.794 | 7137.48 | 2646.63 | -1513
| 10700 | 90.42 | 359.794 | 7136.75 | 2746.63 | -1513.36
| 10800 | 90.42 | 359.794 | 7136.02 | 2846.63 | -1513.72
| 10900 | 90.42 | 359.794 | 7135.29 | 2946.62 | -1514.08
| 11000 | 90.42 | 359.794 | 7134.55 | 3046.62 | -1514.44
| 11100 | 90.42 | 359.794 | 7133.82 | 3146.62 | -1514.8
| 11200 | 90.42 | 359.794 | 7133.09 | 3246.61 | -1515.16
| 11300 | 90.42 | 359.794 | 7132.35 | 3346.61 | -1515.52
| 11400 | 90.42 | 359.794 | 7131.62 | 3446.61 | -1515.88
| 11500 | 90.42 | 359.794 | 7130.89 | 3546.6 | -1516.24
| 11600 | 90.42 | 359.794 | 7130.15 | 3646.6 | -1516.6
| 11700 | 90.42 | 359.794 | 7129.42 | 3746.6 | -1516.96
| 11800 | 90.42 | 359.794 | 7128.69 | 3846.59 | -1517.31
| 11900 | 90.42 | 359.794 | 7127.96 | 3946.59 | -1517.67
| 12000 | 90.42 | 359.794 | 7127.22 | 4046.59 | -1518.03
| 12100 | 90.42 | 359.794 | 7126.49 | 4146.58 | -1518.39
| 12200 | 90.42 | 359.794 | 7125.76 | 4246.58 | -1518.75
| 12300 | 90.42 | 359.794 | 7125.02 | 4346.58 | -1519.11
| 12400 | 90.42 | 359.794 | 7124.29 | 4446.57 | -1519.47
| 12500 | 90.42 | 359.794 | 7123.56 | 4546.57 | -1519.83
| 12600 | 90.42 | 359.794 | 7122.82 | 4646.57 | -1520.19
| 12700 | 90.42 | 359.794 | 7122.09 | 4746.56 | -1520.55
| 12712.45 | 90.42 | 359.794 | 7122 | 4759.01 | -1520.59

## Lookup (hidden)
North Reference | RetunValue | Grid Type | ReturnValue | Deviation Indicator | ReturnValue
| 2 |  | 0 |  | 4
True |  | SPCS-Colorado Central-NAD27 |  | Directional
Grid |  | SPCS-Colorado Central-NAD83 |  | High Angle
|  | SPCS-Colorado North-NAD27 |  | Horizontal
SPCS-Colorado North-NAD83
SPCS-Colorado South-NAD27
SPCS-Colorado South-NAD83
UTM-Zone 12 NAD27
UTM-Zone 12 NAD83
UTM-Zone 13 NAD27
UTM-Zone 13 NAD83