## Data
Header Information | measured depth (ft) | inclination (°) | azimuth (°) | true vertical depth (ft) | northing +N/-S (ft) | easting +E/-W (ft)
Operator Name | 0 | 0 | 0 | 0 | 0 | 0
Kerr-Mcgee | 100 | 0 | 0 | 100 | 0 | 0
Operator Number | 200 | 0 | 0 | 200 | 0 | 0
47120 | 250 | 0 | 0 | 250 | 0 | 0
Well Name and Number | 300 | 0.75 | 285.0333 | 300 | 0.08 | -0.32
RW 34N-32HZ | 400 | 2.25 | 285.0333 | 399.96 | 0.76 | -2.84
API Number (if available) | 500 | 3.75 | 285.0333 | 499.82 | 2.12 | -7.9
| 600 | 5.25 | 285.0333 | 599.51 | 4.16 | -15.48
Location: QQ SEC TWP RGE | 700 | 6.75 | 285.0333 | 698.96 | 6.87 | -25.57
SWSW Sec 29-T3N-R65W | 800 | 8.25 | 285.0333 | 798.1 | 10.25 | -38.18
Citing Type: Planned or Actual | 900 | 9.75 | 285.0333 | 896.87 | 14.31 | -53.28
Planned | 1000 | 11.25 | 285.0333 | 995.19 | 19.04 | -70.88
Deviation Indicator | 1100 | 12.75 | 285.0333 | 1093 | 24.43 | -90.96
Horizontal | 1200 | 14.25 | 285.0333 | 1190.24 | 30.48 | -113.51
North Reference | 1300 | 15.75 | 285.0333 | 1286.83 | 37.2 | -138.5
True | 1400 | 17.25 | 285.0333 | 1382.71 | 44.56 | -165.93
Grid Type | 1493.13 | 18.647 | 285.0333 | 1471.3 | 52.01 | -193.65
#VALUE! | 1500 | 18.647 | 285.0333 | 1477.81 | 52.58 | -195.77
| 1600 | 18.647 | 285.0333 | 1572.56 | 60.87 | -226.65
| 1700 | 18.647 | 285.0333 | 1667.31 | 69.16 | -257.53
| 1800 | 18.647 | 285.0333 | 1762.06 | 77.46 | -288.41
| 1900 | 18.647 | 285.0333 | 1856.81 | 85.75 | -319.29
| 2000 | 18.647 | 285.0333 | 1951.56 | 94.04 | -350.17
| 2100 | 18.647 | 285.0333 | 2046.31 | 102.34 | -381.04
| 2200 | 18.647 | 285.0333 | 2141.06 | 110.63 | -411.92
| 2300 | 18.647 | 285.0333 | 2235.82 | 118.92 | -442.8
| 2400 | 18.647 | 285.0333 | 2330.57 | 127.22 | -473.68
| 2500 | 18.647 | 285.0333 | 2425.32 | 135.51 | -504.56
| 2600 | 18.647 | 285.0333 | 2520.07 | 143.8 | -535.44
| 2700 | 18.647 | 285.0333 | 2614.82 | 152.1 | -566.32
| 2800 | 18.647 | 285.0333 | 2709.57 | 160.39 | -597.2
| 2900 | 18.647 | 285.0333 | 2804.32 | 168.68 | -628.08
| 3000 | 18.647 | 285.0333 | 2899.07 | 176.98 | -658.96
| 3100 | 18.647 | 285.0333 | 2993.82 | 185.27 | -689.84
| 3200 | 18.647 | 285.0333 | 3088.57 | 193.56 | -720.72
| 3300 | 18.647 | 285.0333 | 3183.32 | 201.86 | -751.6
| 3400 | 18.647 | 285.0333 | 3278.07 | 210.15 | -782.48
| 3500 | 18.647 | 285.0333 | 3372.82 | 218.44 | -813.36
| 3600 | 18.647 | 285.0333 | 3467.57 | 226.74 | -844.24
| 3700 | 18.647 | 285.0333 | 3562.32 | 235.03 | -875.11
| 3800 | 18.647 | 285.0333 | 3657.08 | 243.32 | -905.99
| 3900 | 18.647 | 285.0333 | 3751.83 | 251.62 | -936.87
| 4000 | 18.647 | 285.0333 | 3846.58 | 259.91 | -967.75
| 4100 | 18.647 | 285.0333 | 3941.33 | 268.2 | -998.63
| 4200 | 18.647 | 285.0333 | 4036.08 | 276.5 | -1029.51
| 4300 | 18.647 | 285.0333 | 4130.83 | 284.79 | -1060.39
| 4400 | 18.647 | 285.0333 | 4225.58 | 293.08 | -1091.27
| 4500 | 18.647 | 285.0333 | 4320.33 | 301.38 | -1122.15
| 4600 | 18.647 | 285.0333 | 4415.08 | 309.67 | -1153.03
| 4700 | 18.647 | 285.0333 | 4509.83 | 317.96 | -1183.91
| 4772.68 | 18.647 | 285.0333 | 4578.7 | 323.99 | -1206.35
| 4800 | 18.2372 | 285.0333 | 4604.61 | 326.23 | -1214.7
| 4900 | 16.7372 | 285.0333 | 4699.99 | 334.03 | -1243.72
| 5000 | 15.2372 | 285.0333 | 4796.12 | 341.17 | -1270.32
| 5100 | 13.7372 | 285.0333 | 4892.94 | 347.66 | -1294.48
| 5200 | 12.2372 | 285.0333 | 4990.37 | 353.49 | -1316.18
| 5300 | 10.7372 | 285.0333 | 5088.37 | 358.65 | -1335.41
| 5400 | 9.2372 | 285.0333 | 5186.85 | 363.15 | -1352.16
| 5500 | 7.7372 | 285.0333 | 5285.75 | 366.98 | -1366.42
| 5600 | 6.2372 | 285.0333 | 5385.01 | 370.14 | -1378.16
| 5700 | 4.7372 | 285.0333 | 5484.55 | 372.62 | -1387.4
| 5800 | 3.2372 | 285.0333 | 5584.3 | 374.42 | -1394.11
| 5900 | 1.7372 | 285.0333 | 5684.2 | 375.54 | -1398.3
| 6000 | 0.2372 | 285.0333 | 5784.19 | 375.99 | -1399.97
| 6015.81 | 0 | 0 | 5800 | 376 | -1400
| 6100 | 0 | 0 | 5884.19 | 376 | -1400
| 6200 | 0 | 0 | 5984.19 | 376 | -1400
| 6300 | 0 | 0 | 6084.19 | 376 | -1400
| 6400 | 0 | 0 | 6184.19 | 376 | -1400
| 6500 | 0 | 0 | 6284.19 | 376 | -1400
| 6600 | 0 | 0 | 6384.19 | 376 | -1400
| 6700 | 0 | 0 | 6484.19 | 376 | -1400
| 6717.45 | 0 | 0 | 6501.64 | 376 | -1400
| 6750 | 2.9291 | 181.1268 | 6534.17 | 375.17 | -1400.02
| 6800 | 7.4291 | 181.1268 | 6583.96 | 370.66 | -1400.11
| 6850 | 11.9291 | 181.1268 | 6633.23 | 362.25 | -1400.27
| 6900 | 16.4291 | 181.1268 | 6681.7 | 350.01 | -1400.51
| 6950 | 20.9291 | 181.1268 | 6729.05 | 334.01 | -1400.83
| 7000 | 25.4291 | 181.1268 | 6775 | 314.33 | -1401.21
| 7050 | 29.9291 | 181.1268 | 6819.27 | 291.12 | -1401.67
| 7100 | 34.4291 | 181.1268 | 6861.58 | 264.5 | -1402.19
| 7150 | 38.9291 | 181.1268 | 6901.67 | 234.65 | -1402.78
| 7200 | 43.4291 | 181.1268 | 6939.29 | 201.74 | -1403.43
| 7250 | 47.9291 | 181.1268 | 6974.21 | 165.99 | -1404.13
| 7300 | 52.4291 | 181.1268 | 7006.23 | 127.6 | -1404.89
| 7350 | 56.9291 | 181.1268 | 7035.13 | 86.82 | -1405.69
| 7400 | 61.4291 | 181.1268 | 7060.74 | 43.9 | -1406.53
| 7450 | 65.9291 | 181.1268 | 7082.9 | -0.89 | -1407.41
| 7500 | 70.4291 | 181.1268 | 7101.48 | -47.29 | -1408.33
| 7550 | 74.9291 | 181.1268 | 7116.36 | -95 | -1409.26
| 7600 | 79.4291 | 181.1268 | 7127.46 | -143.73 | -1410.22
| 7650 | 83.9291 | 181.1268 | 7134.69 | -193.18 | -1411.2
| 7700 | 88.4291 | 181.1268 | 7138.02 | -243.05 | -1412.18
| 7720.9 | 90.31 | 181.1268 | 7138.25 | -263.94 | -1412.59
| 7800 | 90.31 | 181.1268 | 7137.82 | -343.03 | -1414.14
| 7900 | 90.31 | 181.1268 | 7137.28 | -443 | -1416.11
| 8000 | 90.31 | 181.1268 | 7136.74 | -542.98 | -1418.08
| 8100 | 90.31 | 181.1268 | 7136.2 | -642.96 | -1420.04
| 8200 | 90.31 | 181.1268 | 7135.66 | -742.94 | -1422.01
| 8300 | 90.31 | 181.1268 | 7135.12 | -842.92 | -1423.98
| 8400 | 90.31 | 181.1268 | 7134.58 | -942.9 | -1425.94
| 8500 | 90.31 | 181.1268 | 7134.04 | -1042.88 | -1427.91
| 8600 | 90.31 | 181.1268 | 7133.49 | -1142.86 | -1429.87
| 8700 | 90.31 | 181.1268 | 7132.95 | -1242.84 | -1431.84
| 8800 | 90.31 | 181.1268 | 7132.41 | -1342.82 | -1433.81
| 8900 | 90.31 | 181.1268 | 7131.87 | -1442.8 | -1435.77
| 9000 | 90.31 | 181.1268 | 7131.33 | -1542.78 | -1437.74
| 9100 | 90.31 | 181.1268 | 7130.79 | -1642.76 | -1439.71
| 9200 | 90.31 | 181.1268 | 7130.25 | -1742.73 | -1441.67
| 9300 | 90.31 | 181.1268 | 7129.71 | -1842.71 | -1443.64
| 9400 | 90.31 | 181.1268 | 7129.17 | -1942.69 | -1445.61
| 9500 | 90.31 | 181.1268 | 7128.63 | -2042.67 | -1447.57
| 9600 | 90.31 | 181.1268 | 7128.08 | -2142.65 | -1449.54
| 9700 | 90.31 | 181.1268 | 7127.54 | -2242.63 | -1451.51
| 9800 | 90.31 | 181.1268 | 7127 | -2342.61 | -1453.47
| 9900 | 90.31 | 181.1268 | 7126.46 | -2442.59 | -1455.44
| 10000 | 90.31 | 181.1268 | 7125.92 | -2542.57 | -1457.41
| 10100 | 90.31 | 181.1268 | 7125.38 | -2642.55 | -1459.37
| 10200 | 90.31 | 181.1268 | 7124.84 | -2742.53 | -1461.34
| 10300 | 90.31 | 181.1268 | 7124.3 | -2842.51 | -1463.31
| 10400 | 90.31 | 181.1268 | 7123.76 | -2942.48 | -1465.27
| 10500 | 90.31 | 181.1268 | 7123.21 | -3042.46 | -1467.24
| 10600 | 90.31 | 181.1268 | 7122.67 | -3142.44 | -1469.2
| 10700 | 90.31 | 181.1268 | 7122.13 | -3242.42 | -1471.17
| 10800 | 90.31 | 181.1268 | 7121.59 | -3342.4 | -1473.14
| 10900 | 90.31 | 181.1268 | 7121.05 | -3442.38 | -1475.1
| 11000 | 90.31 | 181.1268 | 7120.51 | -3542.36 | -1477.07
| 11100 | 90.31 | 181.1268 | 7119.97 | -3642.34 | -1479.04
| 11200 | 90.31 | 181.1268 | 7119.43 | -3742.32 | -1481
| 11300 | 90.31 | 181.1268 | 7118.89 | -3842.3 | -1482.97
| 11400 | 90.31 | 181.1268 | 7118.35 | -3942.28 | -1484.94
| 11500 | 90.31 | 181.1268 | 7117.8 | -4042.26 | -1486.9
| 11600 | 90.31 | 181.1268 | 7117.26 | -4142.24 | -1488.87
| 11700 | 90.31 | 181.1268 | 7116.72 | -4242.21 | -1490.84
| 11800 | 90.31 | 181.1268 | 7116.18 | -4342.19 | -1492.8
| 11900 | 90.31 | 181.1268 | 7115.64 | -4442.17 | -1494.77
| 12000 | 90.31 | 181.1268 | 7115.1 | -4542.15 | -1496.74
| 12100 | 90.31 | 181.1268 | 7114.56 | -4642.13 | -1498.7
| 12200 | 90.31 | 181.1268 | 7114.02 | -4742.11 | -1500.67
| 12300 | 90.31 | 181.1268 | 7113.48 | -4842.09 | -1502.64
| 12400 | 90.31 | 181.1268 | 7112.93 | -4942.07 | -1504.6
| 12500 | 90.31 | 181.1268 | 7112.39 | -5042.05 | -1506.57
| 12600 | 90.31 | 181.1268 | 7111.85 | -5142.03 | -1508.53
| 12700 | 90.31 | 181.1268 | 7111.31 | -5242.01 | -1510.5
| 12800 | 90.31 | 181.1268 | 7110.77 | -5341.99 | -1512.47
| 12900 | 90.31 | 181.1268 | 7110.23 | -5441.96 | -1514.43
| 13000 | 90.31 | 181.1268 | 7109.69 | -5541.94 | -1516.4
| 13100 | 90.31 | 181.1268 | 7109.15 | -5641.92 | -1518.37
| 13127.24 | 90.31 | 181.1268 | 7109 | -5669.16 | -1518.9

## Lookup (hidden)
North Reference | RetunValue | Grid Type | ReturnValue | Deviation Indicator | ReturnValue
| 2 |  | 0 |  | 4
True |  | SPCS-Colorado Central-NAD27 |  | Directional
Grid |  | SPCS-Colorado Central-NAD83 |  | High Angle
|  | SPCS-Colorado North-NAD27 |  | Horizontal
SPCS-Colorado North-NAD83
SPCS-Colorado South-NAD27
SPCS-Colorado South-NAD83
UTM-Zone 12 NAD27
UTM-Zone 12 NAD83
UTM-Zone 13 NAD27
UTM-Zone 13 NAD83