## Data
Header Information | measured depth (ft) | inclination (°) | azimuth (°) | true vertical depth (ft) | northing +N/-S (ft) | easting +E/-W (ft)
Operator Name | 0 | 0 | 0 | 0 | 0 | 0
Kerr-Mcgee | 100 | 0 | 0 | 100 | 0 | 0
Operator Number | 200 | 0 | 0 | 200 | 0 | 0
47120 | 250 | 0 | 0 | 250 | 0 | 0
Well Name and Number | 300 | 0.75 | 313.8309 | 300 | 0.23 | -0.24
RW 4N-5HZ | 400 | 2.25 | 313.8309 | 399.96 | 2.04 | -2.12
API Number (if available) | 500 | 3.75 | 313.8309 | 499.82 | 5.66 | -5.9
| 600 | 5.25 | 313.8309 | 599.51 | 11.1 | -11.56
Location: QQ SEC TWP RGE | 700 | 6.75 | 313.8309 | 698.96 | 18.34 | -19.1
SWSW Sec 29-T3N-R65W | 800 | 8.25 | 313.8309 | 798.1 | 27.37 | -28.52
Citing Type: Planned or Actual | 900 | 9.75 | 313.8309 | 896.87 | 38.21 | -39.8
Planned | 1000 | 11.25 | 313.8309 | 995.19 | 50.83 | -52.95
Deviation Indicator | 1100 | 12.75 | 313.8309 | 1093 | 65.23 | -67.94
Horizontal | 1200 | 14.25 | 313.8309 | 1190.24 | 81.39 | -84.78
North Reference | 1300 | 15.75 | 313.8309 | 1286.83 | 99.32 | -103.45
True | 1360.91 | 16.6636 | 313.8309 | 1345.31 | 111.09 | -115.72
Grid Type | 1400 | 16.6636 | 313.8309 | 1382.76 | 118.85 | -123.8
#VALUE! | 1500 | 16.6636 | 313.8309 | 1478.56 | 138.71 | -144.49
| 1600 | 16.6636 | 313.8309 | 1574.36 | 158.57 | -165.18
| 1700 | 16.6636 | 313.8309 | 1670.16 | 178.43 | -185.86
| 1800 | 16.6636 | 313.8309 | 1765.97 | 198.29 | -206.55
| 1900 | 16.6636 | 313.8309 | 1861.77 | 218.14 | -227.23
| 2000 | 16.6636 | 313.8309 | 1957.57 | 238 | -247.92
| 2100 | 16.6636 | 313.8309 | 2053.37 | 257.86 | -268.61
| 2200 | 16.6636 | 313.8309 | 2149.17 | 277.72 | -289.29
| 2300 | 16.6636 | 313.8309 | 2244.97 | 297.58 | -309.98
| 2400 | 16.6636 | 313.8309 | 2340.77 | 317.44 | -330.66
| 2500 | 16.6636 | 313.8309 | 2436.57 | 337.3 | -351.35
| 2600 | 16.6636 | 313.8309 | 2532.37 | 357.15 | -372.04
| 2700 | 16.6636 | 313.8309 | 2628.17 | 377.01 | -392.72
| 2800 | 16.6636 | 313.8309 | 2723.97 | 396.87 | -413.41
| 2900 | 16.6636 | 313.8309 | 2819.77 | 416.73 | -434.09
| 3000 | 16.6636 | 313.8309 | 2915.57 | 436.59 | -454.78
| 3100 | 16.6636 | 313.8309 | 3011.37 | 456.45 | -475.46
| 3200 | 16.6636 | 313.8309 | 3107.17 | 476.3 | -496.15
| 3300 | 16.6636 | 313.8309 | 3202.97 | 496.16 | -516.84
| 3400 | 16.6636 | 313.8309 | 3298.77 | 516.02 | -537.52
| 3500 | 16.6636 | 313.8309 | 3394.57 | 535.88 | -558.21
| 3600 | 16.6636 | 313.8309 | 3490.37 | 555.74 | -578.89
| 3700 | 16.6636 | 313.8309 | 3586.17 | 575.6 | -599.58
| 3800 | 16.6636 | 313.8309 | 3681.98 | 595.46 | -620.27
| 3900 | 16.6636 | 313.8309 | 3777.78 | 615.31 | -640.95
| 4000 | 16.6636 | 313.8309 | 3873.58 | 635.17 | -661.64
| 4100 | 16.6636 | 313.8309 | 3969.38 | 655.03 | -682.32
| 4200 | 16.6636 | 313.8309 | 4065.18 | 674.89 | -703.01
| 4300 | 16.6636 | 313.8309 | 4160.98 | 694.75 | -723.7
| 4400 | 16.6636 | 313.8309 | 4256.78 | 714.61 | -744.38
| 4500 | 16.6636 | 313.8309 | 4352.58 | 734.46 | -765.07
| 4600 | 16.6636 | 313.8309 | 4448.38 | 754.32 | -785.75
| 4700 | 16.6636 | 313.8309 | 4544.18 | 774.18 | -806.44
| 4800 | 16.6636 | 313.8309 | 4639.98 | 794.04 | -827.12
| 4900 | 16.6636 | 313.8309 | 4735.78 | 813.9 | -847.81
| 5000 | 16.6636 | 313.8309 | 4831.58 | 833.76 | -868.5
| 5076.31 | 16.6636 | 313.8309 | 4904.69 | 848.91 | -884.28
| 5100 | 16.3083 | 313.8309 | 4927.4 | 853.57 | -889.13
| 5200 | 14.8083 | 313.8309 | 5023.74 | 872.14 | -908.48
| 5300 | 13.3083 | 313.8309 | 5120.74 | 888.96 | -926
| 5400 | 11.8083 | 313.8309 | 5218.34 | 904.02 | -941.69
| 5500 | 10.3083 | 313.8309 | 5316.48 | 917.3 | -955.52
| 5600 | 8.8083 | 313.8309 | 5415.09 | 928.8 | -967.5
| 5700 | 7.3083 | 313.8309 | 5514.1 | 938.51 | -977.61
| 5800 | 5.8083 | 313.8309 | 5613.44 | 946.42 | -985.85
| 5900 | 4.3083 | 313.8309 | 5713.05 | 952.53 | -992.21
| 6000 | 2.8083 | 313.8309 | 5812.86 | 956.82 | -996.69
| 6100 | 1.3083 | 313.8309 | 5912.79 | 959.31 | -999.28
| 6187.22 | 0 | 0 | 6000 | 960 | -1000
| 6200 | 0 | 0 | 6012.78 | 960 | -1000
| 6300 | 0 | 0 | 6112.78 | 960 | -1000
| 6400 | 0 | 0 | 6212.78 | 960 | -1000
| 6500 | 0 | 0 | 6312.78 | 960 | -1000
| 6600 | 0 | 0 | 6412.78 | 960 | -1000
| 6613.17 | 0 | 0 | 6425.95 | 960 | -1000
| 6650 | 3.3145 | 179.7562 | 6462.76 | 958.94 | -1000
| 6700 | 7.8145 | 179.7562 | 6512.51 | 954.09 | -999.97
| 6750 | 12.3145 | 179.7562 | 6561.73 | 945.35 | -999.94
| 6800 | 16.8145 | 179.7562 | 6610.11 | 932.78 | -999.88
| 6850 | 21.3145 | 179.7562 | 6657.36 | 916.46 | -999.81
| 6900 | 25.8145 | 179.7562 | 6703.18 | 896.47 | -999.73
| 6950 | 30.3145 | 179.7562 | 6747.29 | 872.95 | -999.63
| 7000 | 34.8145 | 179.7562 | 6789.41 | 846.05 | -999.52
| 7050 | 39.3145 | 179.7562 | 6829.3 | 815.92 | -999.39
| 7100 | 43.8145 | 179.7562 | 6866.7 | 782.76 | -999.25
| 7150 | 48.3145 | 179.7562 | 6901.39 | 746.76 | -999.09
| 7200 | 52.8145 | 179.7562 | 6933.14 | 708.15 | -998.93
| 7250 | 57.3145 | 179.7562 | 6961.76 | 667.17 | -998.75
| 7300 | 61.8145 | 179.7562 | 6987.08 | 624.08 | -998.57
| 7350 | 66.3145 | 179.7562 | 7008.95 | 579.12 | -998.38
| 7400 | 70.8145 | 179.7562 | 7027.22 | 532.59 | -998.18
| 7450 | 75.3145 | 179.7562 | 7041.78 | 484.78 | -997.98
| 7500 | 79.8145 | 179.7562 | 7052.54 | 435.96 | -997.77
| 7550 | 84.3145 | 179.7562 | 7059.44 | 386.45 | -997.56
| 7600 | 88.8145 | 179.7562 | 7062.44 | 336.56 | -997.35
| 7616.51 | 90.3 | 179.7562 | 7062.56 | 320.05 | -997.28
| 7700 | 90.3 | 179.7562 | 7062.13 | 236.56 | -996.92
| 7800 | 90.3 | 179.7562 | 7061.6 | 136.56 | -996.5
| 7900 | 90.3 | 179.7562 | 7061.08 | 36.56 | -996.07
| 8000 | 90.3 | 179.7562 | 7060.56 | -63.43 | -995.65
| 8100 | 90.3 | 179.7562 | 7060.03 | -163.43 | -995.22
| 8200 | 90.3 | 179.7562 | 7059.51 | -263.43 | -994.79
| 8300 | 90.3 | 179.7562 | 7058.99 | -363.43 | -994.37
| 8400 | 90.3 | 179.7562 | 7058.46 | -463.42 | -993.94
| 8500 | 90.3 | 179.7562 | 7057.94 | -563.42 | -993.52
| 8600 | 90.3 | 179.7562 | 7057.42 | -663.42 | -993.09
| 8700 | 90.3 | 179.7562 | 7056.89 | -763.42 | -992.67
| 8800 | 90.3 | 179.7562 | 7056.37 | -863.42 | -992.24
| 8900 | 90.3 | 179.7562 | 7055.84 | -963.41 | -991.82
| 9000 | 90.3 | 179.7562 | 7055.32 | -1063.41 | -991.39
| 9100 | 90.3 | 179.7562 | 7054.8 | -1163.41 | -990.96
| 9200 | 90.3 | 179.7562 | 7054.27 | -1263.41 | -990.54
| 9300 | 90.3 | 179.7562 | 7053.75 | -1363.4 | -990.11
| 9400 | 90.3 | 179.7562 | 7053.23 | -1463.4 | -989.69
| 9500 | 90.3 | 179.7562 | 7052.7 | -1563.4 | -989.26
| 9600 | 90.3 | 179.7562 | 7052.18 | -1663.4 | -988.84
| 9700 | 90.3 | 179.7562 | 7051.66 | -1763.39 | -988.41
| 9800 | 90.3 | 179.7562 | 7051.13 | -1863.39 | -987.99
| 9900 | 90.3 | 179.7562 | 7050.61 | -1963.39 | -987.56
| 10000 | 90.3 | 179.7562 | 7050.08 | -2063.39 | -987.13
| 10100 | 90.3 | 179.7562 | 7049.56 | -2163.39 | -986.71
| 10200 | 90.3 | 179.7562 | 7049.04 | -2263.38 | -986.28
| 10300 | 90.3 | 179.7562 | 7048.51 | -2363.38 | -985.86
| 10400 | 90.3 | 179.7562 | 7047.99 | -2463.38 | -985.43
| 10500 | 90.3 | 179.7562 | 7047.47 | -2563.38 | -985.01
| 10600 | 90.3 | 179.7562 | 7046.94 | -2663.37 | -984.58
| 10700 | 90.3 | 179.7562 | 7046.42 | -2763.37 | -984.16
| 10800 | 90.3 | 179.7562 | 7045.9 | -2863.37 | -983.73
| 10900 | 90.3 | 179.7562 | 7045.37 | -2963.37 | -983.31
| 11000 | 90.3 | 179.7562 | 7044.85 | -3063.37 | -982.88
| 11100 | 90.3 | 179.7562 | 7044.33 | -3163.36 | -982.45
| 11200 | 90.3 | 179.7562 | 7043.8 | -3263.36 | -982.03
| 11300 | 90.3 | 179.7562 | 7043.28 | -3363.36 | -981.6
| 11400 | 90.3 | 179.7562 | 7042.75 | -3463.36 | -981.18
| 11500 | 90.3 | 179.7562 | 7042.23 | -3563.35 | -980.75
| 11600 | 90.3 | 179.7562 | 7041.71 | -3663.35 | -980.33
| 11700 | 90.3 | 179.7562 | 7041.18 | -3763.35 | -979.9
| 11800 | 90.3 | 179.7562 | 7040.66 | -3863.35 | -979.48
| 11900 | 90.3 | 179.7562 | 7040.14 | -3963.34 | -979.05
| 12000 | 90.3 | 179.7562 | 7039.61 | -4063.34 | -978.62
| 12100 | 90.3 | 179.7562 | 7039.09 | -4163.34 | -978.2
| 12200 | 90.3 | 179.7562 | 7038.57 | -4263.34 | -977.77
| 12300 | 90.3 | 179.7562 | 7038.04 | -4363.34 | -977.35
| 12400 | 90.3 | 179.7562 | 7037.52 | -4463.33 | -976.92
| 12500 | 90.3 | 179.7562 | 7036.99 | -4563.33 | -976.5
| 12600 | 90.3 | 179.7562 | 7036.47 | -4663.33 | -976.07
| 12700 | 90.3 | 179.7562 | 7035.95 | -4763.33 | -975.65
| 12800 | 90.3 | 179.7562 | 7035.42 | -4863.32 | -975.22
| 12900 | 90.3 | 179.7562 | 7034.9 | -4963.32 | -974.8
| 13000 | 90.3 | 179.7562 | 7034.38 | -5063.32 | -974.37
| 13100 | 90.3 | 179.7562 | 7033.85 | -5163.32 | -973.94
| 13200 | 90.3 | 179.7562 | 7033.33 | -5263.31 | -973.52
| 13300 | 90.3 | 179.7562 | 7032.81 | -5363.31 | -973.09
| 13400 | 90.3 | 179.7562 | 7032.28 | -5463.31 | -972.67
| 13500 | 90.3 | 179.7562 | 7031.76 | -5563.31 | -972.24
| 13600 | 90.3 | 179.7562 | 7031.24 | -5663.31 | -971.82
| 13700 | 90.3 | 179.7562 | 7030.71 | -5763.3 | -971.39
| 13800 | 90.3 | 179.7562 | 7030.19 | -5863.3 | -970.97
| 13900 | 90.3 | 179.7562 | 7029.66 | -5963.3 | -970.54
| 14000 | 90.3 | 179.7562 | 7029.14 | -6063.3 | -970.11
| 14026.9 | 90.3 | 179.7562 | 7029 | -6090.19 | -970

## Lookup (hidden)
North Reference | RetunValue | Grid Type | ReturnValue | Deviation Indicator | ReturnValue
| 2 |  | 0 |  | 4
True |  | SPCS-Colorado Central-NAD27 |  | Directional
Grid |  | SPCS-Colorado Central-NAD83 |  | High Angle
|  | SPCS-Colorado North-NAD27 |  | Horizontal
SPCS-Colorado North-NAD83
SPCS-Colorado South-NAD27
SPCS-Colorado South-NAD83
UTM-Zone 12 NAD27
UTM-Zone 12 NAD83
UTM-Zone 13 NAD27
UTM-Zone 13 NAD83