## Data
Header Information | measured depth (ft) | inclination (°) | azimuth (°) | true vertical depth (ft) | northing +N/-S (ft) | easting +E/-W (ft)
Operator Name | 0 | 0 | 0 | 0 | 0 | 0
Kerr-Mcgee | 100 | 0 | 0 | 100 | 0 | 0
Operator Number | 200 | 0 | 0 | 200 | 0 | 0
47120 | 250 | 0 | 0 | 250 | 0 | 0
Well Name and Number | 300 | 0.75 | 323.8584 | 300 | 0.26 | -0.19
RW 13N-32HZ | 400 | 2.25 | 323.8584 | 399.96 | 2.38 | -1.74
API Number (if available) | 500 | 3.75 | 323.8584 | 499.82 | 6.6 | -4.82
| 600 | 5.25 | 323.8584 | 599.51 | 12.94 | -9.45
Location: QQ SEC TWP RGE | 700 | 6.75 | 323.8584 | 698.96 | 21.38 | -15.62
SWSW Sec 29-T3N-R65W | 800 | 8.25 | 323.8584 | 798.1 | 31.92 | -23.31
Citing Type: Planned or Actual | 900 | 9.75 | 323.8584 | 896.87 | 44.55 | -32.54
Planned | 1000 | 11.25 | 323.8584 | 995.19 | 59.27 | -43.29
Deviation Indicator | 1100 | 12.75 | 323.8584 | 1093 | 76.06 | -55.55
Horizontal | 1165.26 | 13.729 | 323.8584 | 1156.53 | 88.13 | -64.36
North Reference | 1200 | 13.729 | 323.8584 | 1190.27 | 94.79 | -69.23
True | 1300 | 13.729 | 323.8584 | 1287.42 | 113.95 | -83.22
Grid Type | 1400 | 13.729 | 323.8584 | 1384.56 | 133.12 | -97.22
#VALUE! | 1500 | 13.729 | 323.8584 | 1481.7 | 152.29 | -111.22
| 1600 | 13.729 | 323.8584 | 1578.85 | 171.45 | -125.22
| 1700 | 13.729 | 323.8584 | 1675.99 | 190.62 | -139.21
| 1800 | 13.729 | 323.8584 | 1773.13 | 209.78 | -153.21
| 1900 | 13.729 | 323.8584 | 1870.27 | 228.95 | -167.21
| 2000 | 13.729 | 323.8584 | 1967.42 | 248.11 | -181.2
| 2100 | 13.729 | 323.8584 | 2064.56 | 267.28 | -195.2
| 2200 | 13.729 | 323.8584 | 2161.7 | 286.45 | -209.2
| 2300 | 13.729 | 323.8584 | 2258.85 | 305.61 | -223.2
| 2400 | 13.729 | 323.8584 | 2355.99 | 324.78 | -237.19
| 2500 | 13.729 | 323.8584 | 2453.13 | 343.94 | -251.19
| 2600 | 13.729 | 323.8584 | 2550.28 | 363.11 | -265.19
| 2700 | 13.729 | 323.8584 | 2647.42 | 382.28 | -279.19
| 2800 | 13.729 | 323.8584 | 2744.56 | 401.44 | -293.18
| 2900 | 13.729 | 323.8584 | 2841.7 | 420.61 | -307.18
| 3000 | 13.729 | 323.8584 | 2938.85 | 439.77 | -321.18
| 3100 | 13.729 | 323.8584 | 3035.99 | 458.94 | -335.17
| 3200 | 13.729 | 323.8584 | 3133.13 | 478.1 | -349.17
| 3300 | 13.729 | 323.8584 | 3230.28 | 497.27 | -363.17
| 3400 | 13.729 | 323.8584 | 3327.42 | 516.44 | -377.17
| 3500 | 13.729 | 323.8584 | 3424.56 | 535.6 | -391.16
| 3600 | 13.729 | 323.8584 | 3521.7 | 554.77 | -405.16
| 3700 | 13.729 | 323.8584 | 3618.85 | 573.93 | -419.16
| 3800 | 13.729 | 323.8584 | 3715.99 | 593.1 | -433.16
| 3900 | 13.729 | 323.8584 | 3813.13 | 612.27 | -447.15
| 4000 | 13.729 | 323.8584 | 3910.28 | 631.43 | -461.15
| 4100 | 13.729 | 323.8584 | 4007.42 | 650.6 | -475.15
| 4200 | 13.729 | 323.8584 | 4104.56 | 669.76 | -489.14
| 4300 | 13.729 | 323.8584 | 4201.7 | 688.93 | -503.14
| 4400 | 13.729 | 323.8584 | 4298.85 | 708.09 | -517.14
| 4500 | 13.729 | 323.8584 | 4395.99 | 727.26 | -531.14
| 4600 | 13.729 | 323.8584 | 4493.13 | 746.43 | -545.13
| 4700 | 13.729 | 323.8584 | 4590.28 | 765.59 | -559.13
| 4800 | 13.729 | 323.8584 | 4687.42 | 784.76 | -573.13
| 4900 | 13.729 | 323.8584 | 4784.56 | 803.92 | -587.13
| 5000 | 13.729 | 323.8584 | 4881.71 | 823.09 | -601.12
| 5100 | 13.729 | 323.8584 | 4978.85 | 842.25 | -615.12
| 5200 | 13.729 | 323.8584 | 5075.99 | 861.42 | -629.12
| 5217.99 | 13.729 | 323.8584 | 5093.47 | 864.87 | -631.64
| 5300 | 12.4988 | 323.8584 | 5173.34 | 879.89 | -642.61
| 5400 | 10.9988 | 323.8584 | 5271.24 | 896.34 | -654.62
| 5500 | 9.4988 | 323.8584 | 5369.64 | 910.71 | -665.11
| 5600 | 7.9988 | 323.8584 | 5468.47 | 922.99 | -674.08
| 5700 | 6.4988 | 323.8584 | 5567.67 | 933.18 | -681.52
| 5800 | 4.9988 | 323.8584 | 5667.17 | 941.27 | -687.43
| 5900 | 3.4988 | 323.8584 | 5766.89 | 947.25 | -691.8
| 6000 | 1.9988 | 323.8584 | 5866.77 | 951.12 | -694.63
| 6100 | 0.4988 | 323.8584 | 5966.74 | 952.88 | -695.91
| 6133.26 | 0 | 0 | 6000 | 953 | -696
| 6200 | 0 | 0 | 6066.74 | 953 | -696
| 6300 | 0 | 0 | 6166.74 | 953 | -696
| 6400 | 0 | 0 | 6266.74 | 953 | -696
| 6500 | 0 | 0 | 6366.74 | 953 | -696
| 6602.11 | 0 | 0 | 6468.85 | 953 | -696
| 6650 | 4.3105 | 179.7749 | 6516.7 | 951.2 | -695.99
| 6700 | 8.8105 | 179.7749 | 6566.36 | 945.49 | -695.97
| 6750 | 13.3105 | 179.7749 | 6615.42 | 935.9 | -695.93
| 6800 | 17.8105 | 179.7749 | 6663.57 | 922.49 | -695.88
| 6850 | 22.3105 | 179.7749 | 6710.53 | 905.34 | -695.81
| 6900 | 26.8105 | 179.7749 | 6755.99 | 884.57 | -695.73
| 6950 | 31.3105 | 179.7749 | 6799.69 | 860.29 | -695.64
| 7000 | 35.8105 | 179.7749 | 6841.34 | 832.65 | -695.53
| 7050 | 40.3105 | 179.7749 | 6880.7 | 801.84 | -695.41
| 7100 | 44.8105 | 179.7749 | 6917.52 | 768.03 | -695.27
| 7150 | 49.3105 | 179.7749 | 6951.57 | 731.43 | -695.13
| 7200 | 53.8105 | 179.7749 | 6982.65 | 692.28 | -694.98
| 7250 | 58.3105 | 179.7749 | 7010.55 | 650.81 | -694.81
| 7300 | 62.8105 | 179.7749 | 7035.12 | 607.28 | -694.64
| 7350 | 67.3105 | 179.7749 | 7056.2 | 561.95 | -694.46
| 7400 | 71.8105 | 179.7749 | 7073.66 | 515.11 | -694.28
| 7450 | 76.3105 | 179.7749 | 7087.38 | 467.05 | -694.09
| 7500 | 80.8105 | 179.7749 | 7097.3 | 418.05 | -693.9
| 7550 | 85.3105 | 179.7749 | 7103.34 | 368.43 | -693.7
| 7600.77 | 89.88 | 179.7749 | 7105.47 | 317.72 | -693.5
| 7700 | 89.88 | 179.7749 | 7105.68 | 218.49 | -693.11
| 7800 | 89.88 | 179.7749 | 7105.89 | 118.49 | -692.72
| 7900 | 89.88 | 179.7749 | 7106.09 | 18.49 | -692.33
| 8000 | 89.88 | 179.7749 | 7106.3 | -81.5 | -691.94
| 8100 | 89.88 | 179.7749 | 7106.51 | -181.5 | -691.54
| 8200 | 89.88 | 179.7749 | 7106.72 | -281.5 | -691.15
| 8300 | 89.88 | 179.7749 | 7106.93 | -381.5 | -690.76
| 8400 | 89.88 | 179.7749 | 7107.14 | -481.5 | -690.36
| 8500 | 89.88 | 179.7749 | 7107.35 | -581.5 | -689.97
| 8600 | 89.88 | 179.7749 | 7107.56 | -681.5 | -689.58
| 8700 | 89.88 | 179.7749 | 7107.77 | -781.5 | -689.19
| 8800 | 89.88 | 179.7749 | 7107.98 | -881.5 | -688.79
| 8900 | 89.88 | 179.7749 | 7108.19 | -981.5 | -688.4
| 9000 | 89.88 | 179.7749 | 7108.4 | -1081.5 | -688.01
| 9100 | 89.88 | 179.7749 | 7108.61 | -1181.49 | -687.62
| 9200 | 89.88 | 179.7749 | 7108.82 | -1281.49 | -687.22
| 9300 | 89.88 | 179.7749 | 7109.03 | -1381.49 | -686.83
| 9400 | 89.88 | 179.7749 | 7109.24 | -1481.49 | -686.44
| 9500 | 89.88 | 179.7749 | 7109.45 | -1581.49 | -686.04
| 9600 | 89.88 | 179.7749 | 7109.66 | -1681.49 | -685.65
| 9700 | 89.88 | 179.7749 | 7109.86 | -1781.49 | -685.26
| 9800 | 89.88 | 179.7749 | 7110.07 | -1881.49 | -684.87
| 9900 | 89.88 | 179.7749 | 7110.28 | -1981.49 | -684.47
| 10000 | 89.88 | 179.7749 | 7110.49 | -2081.49 | -684.08
| 10100 | 89.88 | 179.7749 | 7110.7 | -2181.48 | -683.69
| 10200 | 89.88 | 179.7749 | 7110.91 | -2281.48 | -683.29
| 10300 | 89.88 | 179.7749 | 7111.12 | -2381.48 | -682.9
| 10400 | 89.88 | 179.7749 | 7111.33 | -2481.48 | -682.51
| 10500 | 89.88 | 179.7749 | 7111.54 | -2581.48 | -682.12
| 10600 | 89.88 | 179.7749 | 7111.75 | -2681.48 | -681.72
| 10700 | 89.88 | 179.7749 | 7111.96 | -2781.48 | -681.33
| 10800 | 89.88 | 179.7749 | 7112.17 | -2881.48 | -680.94
| 10900 | 89.88 | 179.7749 | 7112.38 | -2981.48 | -680.54
| 11000 | 89.88 | 179.7749 | 7112.59 | -3081.48 | -680.15
| 11100 | 89.88 | 179.7749 | 7112.8 | -3181.47 | -679.76
| 11200 | 89.88 | 179.7749 | 7113.01 | -3281.47 | -679.37
| 11300 | 89.88 | 179.7749 | 7113.22 | -3381.47 | -678.97
| 11400 | 89.88 | 179.7749 | 7113.43 | -3481.47 | -678.58
| 11500 | 89.88 | 179.7749 | 7113.63 | -3581.47 | -678.19
| 11600 | 89.88 | 179.7749 | 7113.84 | -3681.47 | -677.79
| 11700 | 89.88 | 179.7749 | 7114.05 | -3781.47 | -677.4
| 11800 | 89.88 | 179.7749 | 7114.26 | -3881.47 | -677.01
| 11900 | 89.88 | 179.7749 | 7114.47 | -3981.47 | -676.62
| 12000 | 89.88 | 179.7749 | 7114.68 | -4081.47 | -676.22
| 12100 | 89.88 | 179.7749 | 7114.89 | -4181.46 | -675.83
| 12200 | 89.88 | 179.7749 | 7115.1 | -4281.46 | -675.44
| 12300 | 89.88 | 179.7749 | 7115.31 | -4381.46 | -675.04
| 12400 | 89.88 | 179.7749 | 7115.52 | -4481.46 | -674.65
| 12500 | 89.88 | 179.7749 | 7115.73 | -4581.46 | -674.26
| 12600 | 89.88 | 179.7749 | 7115.94 | -4681.46 | -673.87
| 12700 | 89.88 | 179.7749 | 7116.15 | -4781.46 | -673.47
| 12800 | 89.88 | 179.7749 | 7116.36 | -4881.46 | -673.08
| 12900 | 89.88 | 179.7749 | 7116.57 | -4981.46 | -672.69
| 13000 | 89.88 | 179.7749 | 7116.78 | -5081.46 | -672.29
| 13100 | 89.88 | 179.7749 | 7116.99 | -5181.45 | -671.9
| 13200 | 89.88 | 179.7749 | 7117.2 | -5281.45 | -671.51
| 13300 | 89.88 | 179.7749 | 7117.4 | -5381.45 | -671.12
| 13400 | 89.88 | 179.7749 | 7117.61 | -5481.45 | -670.72
| 13500 | 89.88 | 179.7749 | 7117.82 | -5581.45 | -670.33
| 13584.23 | 89.88 | 179.7749 | 7118 | -5665.68 | -670

## Lookup (hidden)
North Reference | RetunValue | Grid Type | ReturnValue | Deviation Indicator | ReturnValue
| 2 |  | 0 |  | 4
True |  | SPCS-Colorado Central-NAD27 |  | Directional
Grid |  | SPCS-Colorado Central-NAD83 |  | High Angle
|  | SPCS-Colorado North-NAD27 |  | Horizontal
SPCS-Colorado North-NAD83
SPCS-Colorado South-NAD27
SPCS-Colorado South-NAD83
UTM-Zone 12 NAD27
UTM-Zone 12 NAD83
UTM-Zone 13 NAD27
UTM-Zone 13 NAD83