## Data
Header Information | measured depth (ft) | inclination (°) | azimuth (°) | true vertical depth (ft) | northing +N/-S (ft) | easting +E/-W (ft)
Operator Name | 0 | 0 | 0 | 0 | 0 | 0
Kerr-Mcgee | 100 | 0 | 0 | 100 | 0 | 0
Operator Number | 200 | 0 | 0 | 200 | 0 | 0
47120 | 250 | 0 | 0 | 250 | 0 | 0
Well Name and Number | 300 | 0.75 | 329.2664 | 300 | 0.28 | -0.17
RW 29N-5HZ | 400 | 2.25 | 329.2664 | 399.96 | 2.53 | -1.5
API Number (if available) | 500 | 3.75 | 329.2664 | 499.82 | 7.03 | -4.18
| 600 | 5.25 | 329.2664 | 599.51 | 13.77 | -8.19
Location: QQ SEC TWP RGE | 700 | 6.75 | 329.2664 | 698.96 | 22.76 | -13.53
SWSW Sec 29-T3N-R65W | 800 | 8.25 | 329.2664 | 798.1 | 33.98 | -20.2
Citing Type: Planned or Actual | 900 | 9.75 | 329.2664 | 896.87 | 47.42 | -28.2
Planned | 962.98 | 10.6947 | 329.2664 | 958.85 | 57.03 | -33.91
Deviation Indicator | 1000 | 10.6947 | 329.2664 | 995.22 | 62.94 | -37.42
Horizontal | 1100 | 10.6947 | 329.2664 | 1093.49 | 78.89 | -46.9
North Reference | 1200 | 10.6947 | 329.2664 | 1191.75 | 94.84 | -56.39
True | 1300 | 10.6947 | 329.2664 | 1290.01 | 110.79 | -65.87
Grid Type | 1400 | 10.6947 | 329.2664 | 1388.28 | 126.74 | -75.35
#VALUE! | 1500 | 10.6947 | 329.2664 | 1486.54 | 142.69 | -84.84
| 1600 | 10.6947 | 329.2664 | 1584.8 | 158.64 | -94.32
| 1700 | 10.6947 | 329.2664 | 1683.06 | 174.59 | -103.8
| 1800 | 10.6947 | 329.2664 | 1781.33 | 190.55 | -113.29
| 1900 | 10.6947 | 329.2664 | 1879.59 | 206.5 | -122.77
| 2000 | 10.6947 | 329.2664 | 1977.85 | 222.45 | -132.26
| 2100 | 10.6947 | 329.2664 | 2076.12 | 238.4 | -141.74
| 2200 | 10.6947 | 329.2664 | 2174.38 | 254.35 | -151.22
| 2300 | 10.6947 | 329.2664 | 2272.64 | 270.3 | -160.71
| 2400 | 10.6947 | 329.2664 | 2370.91 | 286.25 | -170.19
| 2500 | 10.6947 | 329.2664 | 2469.17 | 302.2 | -179.68
| 2600 | 10.6947 | 329.2664 | 2567.43 | 318.15 | -189.16
| 2700 | 10.6947 | 329.2664 | 2665.69 | 334.11 | -198.64
| 2800 | 10.6947 | 329.2664 | 2763.96 | 350.06 | -208.13
| 2900 | 10.6947 | 329.2664 | 2862.22 | 366.01 | -217.61
| 3000 | 10.6947 | 329.2664 | 2960.48 | 381.96 | -227.09
| 3100 | 10.6947 | 329.2664 | 3058.75 | 397.91 | -236.58
| 3200 | 10.6947 | 329.2664 | 3157.01 | 413.86 | -246.06
| 3300 | 10.6947 | 329.2664 | 3255.27 | 429.81 | -255.55
| 3400 | 10.6947 | 329.2664 | 3353.54 | 445.76 | -265.03
| 3500 | 10.6947 | 329.2664 | 3451.8 | 461.72 | -274.51
| 3600 | 10.6947 | 329.2664 | 3550.06 | 477.67 | -284
| 3700 | 10.6947 | 329.2664 | 3648.32 | 493.62 | -293.48
| 3800 | 10.6947 | 329.2664 | 3746.59 | 509.57 | -302.96
| 3900 | 10.6947 | 329.2664 | 3844.85 | 525.52 | -312.45
| 4000 | 10.6947 | 329.2664 | 3943.11 | 541.47 | -321.93
| 4100 | 10.6947 | 329.2664 | 4041.38 | 557.42 | -331.42
| 4200 | 10.6947 | 329.2664 | 4139.64 | 573.37 | -340.9
| 4300 | 10.6947 | 329.2664 | 4237.9 | 589.33 | -350.38
| 4354.19 | 10.6947 | 329.2664 | 4291.15 | 597.97 | -355.52
| 4400 | 10.0076 | 329.2664 | 4336.22 | 605.04 | -359.73
| 4500 | 8.5076 | 329.2664 | 4434.91 | 618.87 | -367.95
| 4600 | 7.0076 | 329.2664 | 4533.99 | 630.47 | -374.85
| 4700 | 5.5076 | 329.2664 | 4633.39 | 639.84 | -380.42
| 4800 | 4.0076 | 329.2664 | 4733.05 | 646.97 | -384.66
| 4900 | 2.5076 | 329.2664 | 4832.88 | 651.86 | -387.56
| 5000 | 1.0076 | 329.2664 | 4932.83 | 654.49 | -389.13
| 5067.17 | 0 | 0 | 5000 | 655 | -389.43
| 5100 | 0 | 0 | 5032.83 | 655 | -389.43
| 5200 | 0 | 0 | 5132.83 | 655 | -389.43
| 5300 | 0 | 0 | 5232.83 | 655 | -389.43
| 5400 | 0 | 0 | 5332.83 | 655 | -389.43
| 5500 | 0 | 0 | 5432.83 | 655 | -389.43
| 5600 | 0 | 0 | 5532.83 | 655 | -389.43
| 5700 | 0 | 0 | 5632.83 | 655 | -389.43
| 5800 | 0 | 0 | 5732.83 | 655 | -389.43
| 5900 | 0 | 0 | 5832.83 | 655 | -389.43
| 6000 | 0 | 0 | 5932.83 | 655 | -389.43
| 6100 | 0 | 0 | 6032.83 | 655 | -389.43
| 6200 | 0 | 0 | 6132.83 | 655 | -389.43
| 6300 | 0 | 0 | 6232.83 | 655 | -389.43
| 6400 | 0 | 0 | 6332.83 | 655 | -389.43
| 6453.01 | 0 | 0 | 6385.84 | 655 | -389.43
| 6500 | 4.2287 | 179.4056 | 6432.79 | 653.27 | -389.41
| 6550 | 8.7287 | 179.4056 | 6482.45 | 647.63 | -389.35
| 6600 | 13.2287 | 179.4056 | 6531.53 | 638.11 | -389.25
| 6650 | 17.7287 | 179.4056 | 6579.7 | 624.77 | -389.12
| 6700 | 22.2287 | 179.4056 | 6626.68 | 607.69 | -388.94
| 6750 | 26.7287 | 179.4056 | 6672.17 | 586.98 | -388.72
| 6800 | 31.2287 | 179.4056 | 6715.9 | 562.76 | -388.47
| 6850 | 35.7287 | 179.4056 | 6757.6 | 535.19 | -388.19
| 6900 | 40.2287 | 179.4056 | 6797 | 504.43 | -387.87
| 6950 | 44.7287 | 179.4056 | 6833.86 | 470.68 | -387.52
| 7000 | 49.2287 | 179.4056 | 6867.97 | 434.13 | -387.14
| 7050 | 53.7287 | 179.4056 | 6899.1 | 395.02 | -386.73
| 7100 | 58.2287 | 179.4056 | 6927.07 | 353.6 | -386.3
| 7150 | 62.7287 | 179.4056 | 6951.7 | 310.1 | -385.85
| 7200 | 67.2287 | 179.4056 | 6972.84 | 264.81 | -385.38
| 7250 | 71.7287 | 179.4056 | 6990.37 | 218 | -384.9
| 7300 | 76.2287 | 179.4056 | 7004.16 | 169.95 | -384.4
| 7350 | 80.7287 | 179.4056 | 7014.15 | 120.97 | -383.89
| 7400 | 85.2287 | 179.4056 | 7020.26 | 71.37 | -383.38
| 7450.46 | 89.77 | 179.4056 | 7022.46 | 20.97 | -382.85
| 7500 | 89.77 | 179.4056 | 7022.66 | -28.57 | -382.34
| 7600 | 89.77 | 179.4056 | 7023.06 | -128.56 | -381.3
| 7700 | 89.77 | 179.4056 | 7023.46 | -228.56 | -380.26
| 7800 | 89.77 | 179.4056 | 7023.86 | -328.55 | -379.23
| 7900 | 89.77 | 179.4056 | 7024.26 | -428.54 | -378.19
| 8000 | 89.77 | 179.4056 | 7024.66 | -528.54 | -377.15
| 8100 | 89.77 | 179.4056 | 7025.07 | -628.53 | -376.11
| 8200 | 89.77 | 179.4056 | 7025.47 | -728.52 | -375.08
| 8300 | 89.77 | 179.4056 | 7025.87 | -828.52 | -374.04
| 8400 | 89.77 | 179.4056 | 7026.27 | -928.51 | -373
| 8500 | 89.77 | 179.4056 | 7026.67 | -1028.51 | -371.96
| 8600 | 89.77 | 179.4056 | 7027.07 | -1128.5 | -370.93
| 8700 | 89.77 | 179.4056 | 7027.47 | -1228.49 | -369.89
| 8800 | 89.77 | 179.4056 | 7027.88 | -1328.49 | -368.85
| 8900 | 89.77 | 179.4056 | 7028.28 | -1428.48 | -367.82
| 9000 | 89.77 | 179.4056 | 7028.68 | -1528.47 | -366.78
| 9100 | 89.77 | 179.4056 | 7029.08 | -1628.47 | -365.74
| 9200 | 89.77 | 179.4056 | 7029.48 | -1728.46 | -364.7
| 9300 | 89.77 | 179.4056 | 7029.88 | -1828.46 | -363.67
| 9400 | 89.77 | 179.4056 | 7030.28 | -1928.45 | -362.63
| 9500 | 89.77 | 179.4056 | 7030.69 | -2028.44 | -361.59
| 9600 | 89.77 | 179.4056 | 7031.09 | -2128.44 | -360.55
| 9700 | 89.77 | 179.4056 | 7031.49 | -2228.43 | -359.52
| 9800 | 89.77 | 179.4056 | 7031.89 | -2328.43 | -358.48
| 9900 | 89.77 | 179.4056 | 7032.29 | -2428.42 | -357.44
| 10000 | 89.77 | 179.4056 | 7032.69 | -2528.41 | -356.4
| 10100 | 89.77 | 179.4056 | 7033.09 | -2628.41 | -355.37
| 10200 | 89.77 | 179.4056 | 7033.5 | -2728.4 | -354.33
| 10300 | 89.77 | 179.4056 | 7033.9 | -2828.39 | -353.29
| 10400 | 89.77 | 179.4056 | 7034.3 | -2928.39 | -352.25
| 10500 | 89.77 | 179.4056 | 7034.7 | -3028.38 | -351.22
| 10600 | 89.77 | 179.4056 | 7035.1 | -3128.38 | -350.18
| 10700 | 89.77 | 179.4056 | 7035.5 | -3228.37 | -349.14
| 10800 | 89.77 | 179.4056 | 7035.9 | -3328.36 | -348.1
| 10900 | 89.77 | 179.4056 | 7036.31 | -3428.36 | -347.07
| 11000 | 89.77 | 179.4056 | 7036.71 | -3528.35 | -346.03
| 11100 | 89.77 | 179.4056 | 7037.11 | -3628.35 | -344.99
| 11200 | 89.77 | 179.4056 | 7037.51 | -3728.34 | -343.96
| 11300 | 89.77 | 179.4056 | 7037.91 | -3828.33 | -342.92
| 11400 | 89.77 | 179.4056 | 7038.31 | -3928.33 | -341.88
| 11500 | 89.77 | 179.4056 | 7038.71 | -4028.32 | -340.84
| 11600 | 89.77 | 179.4056 | 7039.12 | -4128.31 | -339.81
| 11700 | 89.77 | 179.4056 | 7039.52 | -4228.31 | -338.77
| 11800 | 89.77 | 179.4056 | 7039.92 | -4328.3 | -337.73
| 11900 | 89.77 | 179.4056 | 7040.32 | -4428.3 | -336.69
| 12000 | 89.77 | 179.4056 | 7040.72 | -4528.29 | -335.66
| 12100 | 89.77 | 179.4056 | 7041.12 | -4628.28 | -334.62
| 12200 | 89.77 | 179.4056 | 7041.52 | -4728.28 | -333.58
| 12300 | 89.77 | 179.4056 | 7041.93 | -4828.27 | -332.54
| 12400 | 89.77 | 179.4056 | 7042.33 | -4928.26 | -331.51
| 12500 | 89.77 | 179.4056 | 7042.73 | -5028.26 | -330.47
| 12600 | 89.77 | 179.4056 | 7043.13 | -5128.25 | -329.43
| 12700 | 89.77 | 179.4056 | 7043.53 | -5228.25 | -328.39
| 12800 | 89.77 | 179.4056 | 7043.93 | -5328.24 | -327.36
| 12900 | 89.77 | 179.4056 | 7044.33 | -5428.23 | -326.32
| 13000 | 89.77 | 179.4056 | 7044.74 | -5528.23 | -325.28
| 13100 | 89.77 | 179.4056 | 7045.14 | -5628.22 | -324.25
| 13200 | 89.77 | 179.4056 | 7045.54 | -5728.22 | -323.21
| 13300 | 89.77 | 179.4056 | 7045.94 | -5828.21 | -322.17
| 13400 | 89.77 | 179.4056 | 7046.34 | -5928.2 | -321.13
| 13500 | 89.77 | 179.4056 | 7046.74 | -6028.2 | -320.1
| 13564.17 | 89.77 | 179.4056 | 7047 | -6092.36 | -319.43

## Lookup (hidden)
North Reference | RetunValue | Grid Type | ReturnValue | Deviation Indicator | ReturnValue
| 2 |  | 0 |  | 4
True |  | SPCS-Colorado Central-NAD27 |  | Directional
Grid |  | SPCS-Colorado Central-NAD83 |  | High Angle
|  | SPCS-Colorado North-NAD27 |  | Horizontal
SPCS-Colorado North-NAD83
SPCS-Colorado South-NAD27
SPCS-Colorado South-NAD83
UTM-Zone 12 NAD27
UTM-Zone 12 NAD83
UTM-Zone 13 NAD27
UTM-Zone 13 NAD83