## Data
Header Information | measured depth (ft) | inclination (°) | azimuth (°) | true vertical depth (ft) | northing +N/-S (ft) | easting +E/-W (ft)
Operator Name | 0 | 0 | 0 | 0 | 0 | 0
Kerr-Mcgee | 100 | 0 | 0 | 100 | 0 | 0
Operator Number | 200 | 0 | 0 | 200 | 0 | 0
47120 | 250 | 0 | 0 | 250 | 0 | 0
Well Name and Number | 300 | 0.75 | 198.4352 | 300 | -0.31 | -0.1
RW 29N-29HZ | 400 | 2.25 | 198.4352 | 399.96 | -2.79 | -0.93
API Number (if available) | 500 | 3.75 | 198.4352 | 499.82 | -7.76 | -2.59
| 600 | 5.25 | 198.4352 | 599.51 | -15.2 | -5.07
Location: QQ SEC TWP RGE | 700 | 6.75 | 198.4352 | 698.96 | -25.12 | -8.37
SWSW Sec 29-T3N-R65W | 800 | 8.25 | 198.4352 | 798.1 | -37.5 | -12.5
Citing Type: Planned or Actual | 900 | 9.75 | 198.4352 | 896.87 | -52.34 | -17.45
Planned | 1000 | 11.25 | 198.4352 | 995.19 | -69.63 | -23.21
Deviation Indicator | 1089.42 | 12.5914 | 198.4352 | 1082.68 | -87.15 | -29.05
Horizontal | 1100 | 12.5914 | 198.4352 | 1093.01 | -89.34 | -29.78
North Reference | 1200 | 12.5914 | 198.4352 | 1190.6 | -110.02 | -36.67
True | 1300 | 12.5914 | 198.4352 | 1288.2 | -130.7 | -43.57
Grid Type | 1400 | 12.5914 | 198.4352 | 1385.79 | -151.38 | -50.46
#VALUE! | 1500 | 12.5914 | 198.4352 | 1483.39 | -172.06 | -57.35
| 1600 | 12.5914 | 198.4352 | 1580.98 | -192.74 | -64.25
| 1700 | 12.5914 | 198.4352 | 1678.58 | -213.42 | -71.14
| 1800 | 12.5914 | 198.4352 | 1776.17 | -234.1 | -78.04
| 1900 | 12.5914 | 198.4352 | 1873.77 | -254.79 | -84.93
| 2000 | 12.5914 | 198.4352 | 1971.36 | -275.47 | -91.82
| 2100 | 12.5914 | 198.4352 | 2068.95 | -296.15 | -98.72
| 2200 | 12.5914 | 198.4352 | 2166.55 | -316.83 | -105.61
| 2300 | 12.5914 | 198.4352 | 2264.14 | -337.51 | -112.5
| 2400 | 12.5914 | 198.4352 | 2361.74 | -358.19 | -119.4
| 2500 | 12.5914 | 198.4352 | 2459.33 | -378.87 | -126.29
| 2600 | 12.5914 | 198.4352 | 2556.93 | -399.55 | -133.19
| 2700 | 12.5914 | 198.4352 | 2654.52 | -420.23 | -140.08
| 2800 | 12.5914 | 198.4352 | 2752.12 | -440.91 | -146.97
| 2900 | 12.5914 | 198.4352 | 2849.71 | -461.59 | -153.87
| 3000 | 12.5914 | 198.4352 | 2947.31 | -482.28 | -160.76
| 3100 | 12.5914 | 198.4352 | 3044.9 | -502.96 | -167.65
| 3200 | 12.5914 | 198.4352 | 3142.5 | -523.64 | -174.55
| 3300 | 12.5914 | 198.4352 | 3240.09 | -544.32 | -181.44
| 3400 | 12.5914 | 198.4352 | 3337.69 | -565 | -188.34
| 3500 | 12.5914 | 198.4352 | 3435.28 | -585.68 | -195.23
| 3600 | 12.5914 | 198.4352 | 3532.88 | -606.36 | -202.12
| 3700 | 12.5914 | 198.4352 | 3630.47 | -627.04 | -209.02
| 3737.75 | 12.5914 | 198.4352 | 3667.32 | -634.85 | -211.62
| 3800 | 11.6576 | 198.4352 | 3728.18 | -647.25 | -215.75
| 3900 | 10.1576 | 198.4352 | 3826.37 | -665.2 | -221.74
| 4000 | 8.6576 | 198.4352 | 3925.02 | -680.71 | -226.91
| 4100 | 7.1576 | 198.4352 | 4024.07 | -693.76 | -231.26
| 4200 | 5.6576 | 198.4352 | 4123.44 | -704.35 | -234.79
| 4300 | 4.1576 | 198.4352 | 4223.07 | -712.46 | -237.49
| 4400 | 2.6576 | 198.4352 | 4322.89 | -718.1 | -239.37
| 4500 | 1.1576 | 198.4352 | 4422.83 | -721.26 | -240.42
| 4577.17 | 0 | 0 | 4500 | -722 | -240.67
| 4600 | 0 | 0 | 4522.83 | -722 | -240.67
| 4700 | 0 | 0 | 4622.83 | -722 | -240.67
| 4800 | 0 | 0 | 4722.83 | -722 | -240.67
| 4900 | 0 | 0 | 4822.83 | -722 | -240.67
| 5000 | 0 | 0 | 4922.83 | -722 | -240.67
| 5100 | 0 | 0 | 5022.83 | -722 | -240.67
| 5200 | 0 | 0 | 5122.83 | -722 | -240.67
| 5300 | 0 | 0 | 5222.83 | -722 | -240.67
| 5400 | 0 | 0 | 5322.83 | -722 | -240.67
| 5500 | 0 | 0 | 5422.83 | -722 | -240.67
| 5600 | 0 | 0 | 5522.83 | -722 | -240.67
| 5700 | 0 | 0 | 5622.83 | -722 | -240.67
| 5800 | 0 | 0 | 5722.83 | -722 | -240.67
| 5900 | 0 | 0 | 5822.83 | -722 | -240.67
| 6000 | 0 | 0 | 5922.83 | -722 | -240.67
| 6100 | 0 | 0 | 6022.83 | -722 | -240.67
| 6200 | 0 | 0 | 6122.83 | -722 | -240.67
| 6300 | 0 | 0 | 6222.83 | -722 | -240.67
| 6400 | 0 | 0 | 6322.83 | -722 | -240.67
| 6500 | 0 | 0 | 6422.83 | -722 | -240.67
| 6554.76 | 0 | 0 | 6477.59 | -722 | -240.67
| 6600 | 4.0716 | 0.4174 | 6522.79 | -720.39 | -240.66
| 6650 | 8.5716 | 0.4174 | 6572.47 | -714.89 | -240.62
| 6700 | 13.0716 | 0.4174 | 6621.57 | -705.5 | -240.55
| 6750 | 17.5716 | 0.4174 | 6669.78 | -692.3 | -240.45
| 6800 | 22.0716 | 0.4174 | 6716.81 | -675.35 | -240.33
| 6850 | 26.5716 | 0.4174 | 6762.36 | -654.76 | -240.18
| 6900 | 31.0716 | 0.4174 | 6806.15 | -630.66 | -240
| 6950 | 35.5716 | 0.4174 | 6847.92 | -603.2 | -239.8
| 7000 | 40.0716 | 0.4174 | 6887.41 | -572.55 | -239.58
| 7050 | 44.5716 | 0.4174 | 6924.37 | -538.9 | -239.34
| 7100 | 49.0716 | 0.4174 | 6958.57 | -502.45 | -239.07
| 7150 | 53.5716 | 0.4174 | 6989.81 | -463.42 | -238.79
| 7200 | 58.0716 | 0.4174 | 7017.89 | -422.07 | -238.48
| 7250 | 62.5716 | 0.4174 | 7042.64 | -378.64 | -238.17
| 7300 | 67.0716 | 0.4174 | 7063.91 | -333.4 | -237.84
| 7350 | 71.5716 | 0.4174 | 7081.56 | -286.64 | -237.5
| 7400 | 76.0716 | 0.4174 | 7095.49 | -238.63 | -237.15
| 7450 | 80.5716 | 0.4174 | 7105.61 | -189.68 | -236.79
| 7500 | 85.0716 | 0.4174 | 7111.85 | -140.09 | -236.43
| 7552.43 | 89.79 | 0.4174 | 7114.2 | -87.73 | -236.05
| 7600 | 89.79 | 0.4174 | 7114.38 | -40.16 | -235.7
| 7700 | 89.79 | 0.4174 | 7114.74 | 59.84 | -234.97
| 7800 | 89.79 | 0.4174 | 7115.11 | 159.83 | -234.25
| 7900 | 89.79 | 0.4174 | 7115.48 | 259.83 | -233.52
| 8000 | 89.79 | 0.4174 | 7115.84 | 359.83 | -232.79
| 8100 | 89.79 | 0.4174 | 7116.21 | 459.82 | -232.06
| 8200 | 89.79 | 0.4174 | 7116.57 | 559.82 | -231.33
| 8300 | 89.79 | 0.4174 | 7116.94 | 659.82 | -230.6
| 8400 | 89.79 | 0.4174 | 7117.31 | 759.81 | -229.87
| 8500 | 89.79 | 0.4174 | 7117.67 | 859.81 | -229.15
| 8600 | 89.79 | 0.4174 | 7118.04 | 959.81 | -228.42
| 8700 | 89.79 | 0.4174 | 7118.41 | 1059.8 | -227.69
| 8800 | 89.79 | 0.4174 | 7118.77 | 1159.8 | -226.96
| 8900 | 89.79 | 0.4174 | 7119.14 | 1259.8 | -226.23
| 9000 | 89.79 | 0.4174 | 7119.51 | 1359.8 | -225.5
| 9100 | 89.79 | 0.4174 | 7119.87 | 1459.79 | -224.77
| 9200 | 89.79 | 0.4174 | 7120.24 | 1559.79 | -224.05
| 9300 | 89.79 | 0.4174 | 7120.61 | 1659.79 | -223.32
| 9400 | 89.79 | 0.4174 | 7120.97 | 1759.78 | -222.59
| 9500 | 89.79 | 0.4174 | 7121.34 | 1859.78 | -221.86
| 9600 | 89.79 | 0.4174 | 7121.71 | 1959.78 | -221.13
| 9700 | 89.79 | 0.4174 | 7122.07 | 2059.77 | -220.4
| 9800 | 89.79 | 0.4174 | 7122.44 | 2159.77 | -219.67
| 9900 | 89.79 | 0.4174 | 7122.81 | 2259.77 | -218.95
| 10000 | 89.79 | 0.4174 | 7123.17 | 2359.76 | -218.22
| 10100 | 89.79 | 0.4174 | 7123.54 | 2459.76 | -217.49
| 10200 | 89.79 | 0.4174 | 7123.91 | 2559.76 | -216.76
| 10300 | 89.79 | 0.4174 | 7124.27 | 2659.75 | -216.03
| 10400 | 89.79 | 0.4174 | 7124.64 | 2759.75 | -215.3
| 10500 | 89.79 | 0.4174 | 7125 | 2859.75 | -214.57
| 10600 | 89.79 | 0.4174 | 7125.37 | 2959.74 | -213.85
| 10700 | 89.79 | 0.4174 | 7125.74 | 3059.74 | -213.12
| 10800 | 89.79 | 0.4174 | 7126.1 | 3159.74 | -212.39
| 10900 | 89.79 | 0.4174 | 7126.47 | 3259.73 | -211.66
| 11000 | 89.79 | 0.4174 | 7126.84 | 3359.73 | -210.93
| 11100 | 89.79 | 0.4174 | 7127.2 | 3459.73 | -210.2
| 11200 | 89.79 | 0.4174 | 7127.57 | 3559.72 | -209.47
| 11300 | 89.79 | 0.4174 | 7127.94 | 3659.72 | -208.75
| 11400 | 89.79 | 0.4174 | 7128.3 | 3759.72 | -208.02
| 11500 | 89.79 | 0.4174 | 7128.67 | 3859.71 | -207.29
| 11600 | 89.79 | 0.4174 | 7129.04 | 3959.71 | -206.56
| 11700 | 89.79 | 0.4174 | 7129.4 | 4059.71 | -205.83
| 11800 | 89.79 | 0.4174 | 7129.77 | 4159.7 | -205.1
| 11900 | 89.79 | 0.4174 | 7130.14 | 4259.7 | -204.37
| 12000 | 89.79 | 0.4174 | 7130.5 | 4359.7 | -203.65
| 12100 | 89.79 | 0.4174 | 7130.87 | 4459.69 | -202.92
| 12200 | 89.79 | 0.4174 | 7131.24 | 4559.69 | -202.19
| 12300 | 89.79 | 0.4174 | 7131.6 | 4659.69 | -201.46
| 12408.55 | 89.79 | 0.4174 | 7132 | 4768.23 | -200.67

## Lookup (hidden)
North Reference | RetunValue | Grid Type | ReturnValue | Deviation Indicator | ReturnValue
| 2 |  | 0 |  | 4
True |  | SPCS-Colorado Central-NAD27 |  | Directional
Grid |  | SPCS-Colorado Central-NAD83 |  | High Angle
|  | SPCS-Colorado North-NAD27 |  | Horizontal
SPCS-Colorado North-NAD83
SPCS-Colorado South-NAD27
SPCS-Colorado South-NAD83
UTM-Zone 12 NAD27
UTM-Zone 12 NAD83
UTM-Zone 13 NAD27
UTM-Zone 13 NAD83