## Data
Header Information | measured depth (ft) | inclination (°) | azimuth (°) | true vertical depth (ft) | northing +N/-S (ft) | easting +E/-W (ft)
Operator Name | 0 | 0 | 0 | 0 | 0 | 0
Kerr-Mcgee | 100 | 0 | 0 | 100 | 0 | 0
Operator Number | 200 | 0 | 0 | 200 | 0 | 0
47120 | 250 | 0 | 0 | 250 | 0 | 0
Well Name and Number | 300 | 0.75 | 129.7136 | 300 | -0.21 | 0.25
RW 28N-29HZ | 400 | 2.25 | 129.7136 | 399.96 | -1.88 | 2.27
API Number (if available) | 500 | 3.75 | 129.7136 | 499.82 | -5.23 | 6.29
| 600 | 5.25 | 129.7136 | 599.51 | -10.24 | 12.33
Location: QQ SEC TWP RGE | 700 | 6.75 | 129.7136 | 698.96 | -16.92 | 20.37
SWSW Sec 29-T3N-R65W | 800 | 8.25 | 129.7136 | 798.1 | -25.26 | 30.41
Citing Type: Planned or Actual | 900 | 9.75 | 129.7136 | 896.87 | -35.25 | 42.44
Planned | 1000 | 11.25 | 129.7136 | 995.19 | -46.9 | 56.46
Deviation Indicator | 1100 | 12.75 | 129.7136 | 1093 | -60.18 | 72.45
Horizontal | 1200 | 14.25 | 129.7136 | 1190.24 | -75.1 | 90.41
North Reference | 1270.62 | 15.3093 | 129.7136 | 1258.52 | -86.61 | 104.27
True | 1300 | 15.3093 | 129.7136 | 1286.86 | -91.56 | 110.23
Grid Type | 1400 | 15.3093 | 129.7136 | 1383.31 | -108.43 | 130.54
#VALUE! | 1500 | 15.3093 | 129.7136 | 1479.76 | -125.3 | 150.86
| 1600 | 15.3093 | 129.7136 | 1576.21 | -142.17 | 171.17
| 1700 | 15.3093 | 129.7136 | 1672.66 | -159.04 | 191.48
| 1800 | 15.3093 | 129.7136 | 1769.11 | -175.91 | 211.79
| 1900 | 15.3093 | 129.7136 | 1865.56 | -192.78 | 232.1
| 2000 | 15.3093 | 129.7136 | 1962.02 | -209.65 | 252.41
| 2100 | 15.3093 | 129.7136 | 2058.47 | -226.52 | 272.72
| 2200 | 15.3093 | 129.7136 | 2154.92 | -243.39 | 293.03
| 2300 | 15.3093 | 129.7136 | 2251.37 | -260.26 | 313.34
| 2400 | 15.3093 | 129.7136 | 2347.82 | -277.13 | 333.65
| 2500 | 15.3093 | 129.7136 | 2444.27 | -294.01 | 353.96
| 2600 | 15.3093 | 129.7136 | 2540.73 | -310.88 | 374.27
| 2700 | 15.3093 | 129.7136 | 2637.18 | -327.75 | 394.58
| 2800 | 15.3093 | 129.7136 | 2733.63 | -344.62 | 414.89
| 2900 | 15.3093 | 129.7136 | 2830.08 | -361.49 | 435.2
| 3000 | 15.3093 | 129.7136 | 2926.53 | -378.36 | 455.51
| 3100 | 15.3093 | 129.7136 | 3022.98 | -395.23 | 475.82
| 3200 | 15.3093 | 129.7136 | 3119.43 | -412.1 | 496.13
| 3300 | 15.3093 | 129.7136 | 3215.89 | -428.97 | 516.44
| 3400 | 15.3093 | 129.7136 | 3312.34 | -445.84 | 536.75
| 3500 | 15.3093 | 129.7136 | 3408.79 | -462.71 | 557.06
| 3600 | 15.3093 | 129.7136 | 3505.24 | -479.58 | 577.37
| 3700 | 15.3093 | 129.7136 | 3601.69 | -496.45 | 597.69
| 3800 | 15.3093 | 129.7136 | 3698.14 | -513.32 | 618
| 3900 | 15.3093 | 129.7136 | 3794.59 | -530.19 | 638.31
| 4000 | 15.3093 | 129.7136 | 3891.05 | -547.06 | 658.62
| 4100 | 15.3093 | 129.7136 | 3987.5 | -563.93 | 678.93
| 4200 | 15.3093 | 129.7136 | 4083.95 | -580.8 | 699.24
| 4300 | 15.3093 | 129.7136 | 4180.4 | -597.67 | 719.55
| 4400 | 15.3093 | 129.7136 | 4276.85 | -614.54 | 739.86
| 4500 | 15.3093 | 129.7136 | 4373.3 | -631.41 | 760.17
| 4600 | 15.3093 | 129.7136 | 4469.75 | -648.28 | 780.48
| 4700 | 15.3093 | 129.7136 | 4566.21 | -665.15 | 800.79
| 4800 | 15.3093 | 129.7136 | 4662.66 | -682.02 | 821.1
| 4900 | 15.3093 | 129.7136 | 4759.11 | -698.89 | 841.41
| 5000 | 15.3093 | 129.7136 | 4855.56 | -715.76 | 861.72
| 5100 | 15.3093 | 129.7136 | 4952.01 | -732.63 | 882.03
| 5140.92 | 15.3093 | 129.7136 | 4991.48 | -739.53 | 890.34
| 5200 | 14.4231 | 129.7136 | 5048.58 | -749.22 | 902
| 5300 | 12.9231 | 129.7136 | 5145.74 | -764.32 | 920.19
| 5400 | 11.4231 | 129.7136 | 5243.49 | -777.79 | 936.41
| 5500 | 9.9231 | 129.7136 | 5341.76 | -789.63 | 950.65
| 5600 | 8.4231 | 129.7136 | 5440.48 | -799.81 | 962.92
| 5700 | 6.9231 | 129.7136 | 5539.58 | -808.34 | 973.19
| 5800 | 5.4231 | 129.7136 | 5639 | -815.22 | 981.46
| 5900 | 3.9231 | 129.7136 | 5738.66 | -820.42 | 987.72
| 6000 | 2.4231 | 129.7136 | 5838.51 | -823.96 | 991.98
| 6100 | 0.9231 | 129.7136 | 5938.46 | -825.82 | 994.23
| 6161.54 | 0 | 0 | 6000 | -826.14 | 994.61
| 6200 | 0 | 0 | 6038.46 | -826.14 | 994.61
| 6300 | 0 | 0 | 6138.46 | -826.14 | 994.61
| 6400 | 0 | 0 | 6238.46 | -826.14 | 994.61
| 6500 | 0 | 0 | 6338.46 | -826.14 | 994.61
| 6600 | 0 | 0 | 6438.46 | -826.14 | 994.61
| 6631.58 | 0 | 0 | 6470.04 | -826.14 | 994.61
| 6650 | 1.6577 | 0 | 6488.46 | -825.87 | 994.61
| 6700 | 6.1577 | 0 | 6538.33 | -822.47 | 994.61
| 6750 | 10.6577 | 0 | 6587.78 | -815.16 | 994.61
| 6800 | 15.1577 | 0 | 6636.5 | -803.99 | 994.61
| 6850 | 19.6577 | 0 | 6684.2 | -789.04 | 994.61
| 6900 | 24.1577 | 0 | 6730.58 | -770.39 | 994.61
| 6950 | 28.6577 | 0 | 6775.35 | -748.15 | 994.61
| 7000 | 33.1577 | 0 | 6818.24 | -722.48 | 994.61
| 7050 | 37.6577 | 0 | 6858.98 | -693.52 | 994.61
| 7100 | 42.1577 | 0 | 6897.32 | -661.45 | 994.61
| 7150 | 46.6577 | 0 | 6933.03 | -626.47 | 994.61
| 7200 | 51.1577 | 0 | 6965.89 | -588.79 | 994.61
| 7250 | 55.6577 | 0 | 6995.68 | -548.66 | 994.61
| 7300 | 60.1577 | 0 | 7022.24 | -506.31 | 994.61
| 7350 | 64.6577 | 0 | 7045.39 | -462.01 | 994.61
| 7400 | 69.1577 | 0 | 7065 | -416.03 | 994.61
| 7450 | 73.6577 | 0 | 7080.94 | -368.65 | 994.61
| 7500 | 78.1577 | 0 | 7093.11 | -320.17 | 994.61
| 7550 | 82.6577 | 0 | 7101.44 | -270.88 | 994.61
| 7600 | 87.1577 | 0 | 7105.88 | -221.09 | 994.61
| 7629.36 | 89.8 | 0 | 7106.65 | -191.74 | 994.61
| 7700 | 89.8 | 0 | 7106.9 | -121.1 | 994.61
| 7800 | 89.8 | 0 | 7107.25 | -21.1 | 994.61
| 7900 | 89.8 | 0 | 7107.6 | 78.9 | 994.61
| 8000 | 89.8 | 0 | 7107.95 | 178.9 | 994.61
| 8100 | 89.8 | 0 | 7108.3 | 278.9 | 994.61
| 8200 | 89.8 | 0 | 7108.65 | 378.9 | 994.61
| 8300 | 89.8 | 0 | 7109 | 478.89 | 994.61
| 8400 | 89.8 | 0 | 7109.34 | 578.89 | 994.61
| 8500 | 89.8 | 0 | 7109.69 | 678.89 | 994.61
| 8600 | 89.8 | 0 | 7110.04 | 778.89 | 994.61
| 8700 | 89.8 | 0 | 7110.39 | 878.89 | 994.61
| 8800 | 89.8 | 0 | 7110.74 | 978.89 | 994.61
| 8900 | 89.8 | 0 | 7111.09 | 1078.89 | 994.61
| 9000 | 89.8 | 0 | 7111.44 | 1178.89 | 994.61
| 9100 | 89.8 | 0 | 7111.79 | 1278.89 | 994.61
| 9200 | 89.8 | 0 | 7112.14 | 1378.89 | 994.61
| 9300 | 89.8 | 0 | 7112.49 | 1478.89 | 994.61
| 9400 | 89.8 | 0 | 7112.84 | 1578.89 | 994.61
| 9500 | 89.8 | 0 | 7113.18 | 1678.89 | 994.61
| 9600 | 89.8 | 0 | 7113.53 | 1778.89 | 994.61
| 9700 | 89.8 | 0 | 7113.88 | 1878.89 | 994.61
| 9800 | 89.8 | 0 | 7114.23 | 1978.89 | 994.61
| 9900 | 89.8 | 0 | 7114.58 | 2078.89 | 994.61
| 10000 | 89.8 | 0 | 7114.93 | 2178.88 | 994.61
| 10100 | 89.8 | 0 | 7115.28 | 2278.88 | 994.61
| 10200 | 89.8 | 0 | 7115.63 | 2378.88 | 994.61
| 10300 | 89.8 | 0 | 7115.98 | 2478.88 | 994.61
| 10400 | 89.8 | 0 | 7116.33 | 2578.88 | 994.61
| 10500 | 89.8 | 0 | 7116.68 | 2678.88 | 994.61
| 10600 | 89.8 | 0 | 7117.02 | 2778.88 | 994.61
| 10700 | 89.8 | 0 | 7117.37 | 2878.88 | 994.61
| 10800 | 89.8 | 0 | 7117.72 | 2978.88 | 994.61
| 10900 | 89.8 | 0 | 7118.07 | 3078.88 | 994.61
| 11000 | 89.8 | 0 | 7118.42 | 3178.88 | 994.61
| 11100 | 89.8 | 0 | 7118.77 | 3278.88 | 994.61
| 11200 | 89.8 | 0 | 7119.12 | 3378.88 | 994.61
| 11300 | 89.8 | 0 | 7119.47 | 3478.88 | 994.61
| 11400 | 89.8 | 0 | 7119.82 | 3578.88 | 994.61
| 11500 | 89.8 | 0 | 7120.17 | 3678.88 | 994.61
| 11600 | 89.8 | 0 | 7120.51 | 3778.87 | 994.61
| 11700 | 89.8 | 0 | 7120.86 | 3878.87 | 994.61
| 11800 | 89.8 | 0 | 7121.21 | 3978.87 | 994.61
| 11900 | 89.8 | 0 | 7121.56 | 4078.87 | 994.61
| 12000 | 89.8 | 0 | 7121.91 | 4178.87 | 994.61
| 12100 | 89.8 | 0 | 7122.26 | 4278.87 | 994.61
| 12200 | 89.8 | 0 | 7122.61 | 4378.87 | 994.61
| 12300 | 89.8 | 0 | 7122.96 | 4478.87 | 994.61
| 12400 | 89.8 | 0 | 7123.31 | 4578.87 | 994.61
| 12500 | 89.8 | 0 | 7123.66 | 4678.87 | 994.61
| 12598.42 | 89.8 | 0 | 7124 | 4777.29 | 994.61

## Lookup (hidden)
North Reference | RetunValue | Grid Type | ReturnValue | Deviation Indicator | ReturnValue
| 2 |  | 0 |  | 4
True |  | SPCS-Colorado Central-NAD27 |  | Directional
Grid |  | SPCS-Colorado Central-NAD83 |  | High Angle
|  | SPCS-Colorado North-NAD27 |  | Horizontal
SPCS-Colorado North-NAD83
SPCS-Colorado South-NAD27
SPCS-Colorado South-NAD83
UTM-Zone 12 NAD27
UTM-Zone 12 NAD83
UTM-Zone 13 NAD27
UTM-Zone 13 NAD83