## Data
Header Information | measured depth (ft) | inclination (°) | azimuth (°) | true vertical depth (ft) | northing +N/-S (ft) | easting +E/-W (ft)
Operator Name | 0 | 0 | 0 | 0 | 0 | 0
Kerr-Mcgee | 100 | 0 | 0 | 100 | 0 | 0
Operator Number | 200 | 0 | 0 | 200 | 0 | 0
47120 | 250 | 0 | 0 | 250 | 0 | 0
Well Name and Number | 300 | 0.75 | 341.5249 | 300 | 0.31 | -0.1
RW 35N-32HZ | 400 | 2.25 | 341.5249 | 399.96 | 2.79 | -0.93
API Number (if available) | 500 | 3.75 | 341.5249 | 499.82 | 7.76 | -2.59
| 600 | 5.25 | 341.5249 | 599.51 | 15.2 | -5.08
Location: QQ SEC TWP RGE | 641.37 | 5.8706 | 341.5249 | 640.69 | 19 | -6.35
SWSW Sec 29-T3N-R65W | 700 | 5.8706 | 341.5249 | 699.01 | 24.69 | -8.25
Citing Type: Planned or Actual | 800 | 5.8706 | 341.5249 | 798.48 | 34.39 | -11.49
Planned | 900 | 5.8706 | 341.5249 | 897.96 | 44.09 | -14.73
Deviation Indicator | 1000 | 5.8706 | 341.5249 | 997.43 | 53.79 | -17.97
Horizontal | 1100 | 5.8706 | 341.5249 | 1096.91 | 63.49 | -21.21
North Reference | 1200 | 5.8706 | 341.5249 | 1196.39 | 73.19 | -24.45
True | 1300 | 5.8706 | 341.5249 | 1295.86 | 82.89 | -27.7
Grid Type | 1400 | 5.8706 | 341.5249 | 1395.34 | 92.59 | -30.94
#VALUE! | 1500 | 5.8706 | 341.5249 | 1494.81 | 102.3 | -34.18
| 1600 | 5.8706 | 341.5249 | 1594.29 | 112 | -37.42
| 1700 | 5.8706 | 341.5249 | 1693.76 | 121.7 | -40.66
| 1800 | 5.8706 | 341.5249 | 1793.24 | 131.4 | -43.9
| 1900 | 5.8706 | 341.5249 | 1892.71 | 141.1 | -47.14
| 2000 | 5.8706 | 341.5249 | 1992.19 | 150.8 | -50.38
| 2100 | 5.8706 | 341.5249 | 2091.67 | 160.5 | -53.63
| 2200 | 5.8706 | 341.5249 | 2191.14 | 170.2 | -56.87
| 2300 | 5.8706 | 341.5249 | 2290.62 | 179.9 | -60.11
| 2400 | 5.8706 | 341.5249 | 2390.09 | 189.61 | -63.35
| 2500 | 5.8706 | 341.5249 | 2489.57 | 199.31 | -66.59
| 2600 | 5.8706 | 341.5249 | 2589.04 | 209.01 | -69.83
| 2700 | 5.8706 | 341.5249 | 2688.52 | 218.71 | -73.07
| 2800 | 5.8706 | 341.5249 | 2787.99 | 228.41 | -76.31
| 2900 | 5.8706 | 341.5249 | 2887.47 | 238.11 | -79.56
| 3000 | 5.8706 | 341.5249 | 2986.95 | 247.81 | -82.8
| 3100 | 5.8706 | 341.5249 | 3086.42 | 257.51 | -86.04
| 3200 | 5.8706 | 341.5249 | 3185.9 | 267.21 | -89.28
| 3300 | 5.8706 | 341.5249 | 3285.37 | 276.91 | -92.52
| 3400 | 5.8706 | 341.5249 | 3384.85 | 286.62 | -95.76
| 3500 | 5.8706 | 341.5249 | 3484.32 | 296.32 | -99
| 3600 | 5.8706 | 341.5249 | 3583.8 | 306.02 | -102.24
| 3700 | 5.8706 | 341.5249 | 3683.27 | 315.72 | -105.49
| 3800 | 5.8706 | 341.5249 | 3782.75 | 325.42 | -108.73
| 3826.7 | 5.8706 | 341.5249 | 3809.31 | 328.01 | -109.59
| 3900 | 4.7711 | 341.5249 | 3882.29 | 334.46 | -111.75
| 4000 | 3.2711 | 341.5249 | 3982.04 | 341.11 | -113.97
| 4100 | 1.7711 | 341.5249 | 4081.94 | 345.28 | -115.36
| 4200 | 0.2711 | 341.5249 | 4181.93 | 346.97 | -115.93
| 4218.07 | 0 | 0 | 4200 | 347.01 | -115.94
| 4300 | 0 | 0 | 4281.93 | 347.01 | -115.94
| 4400 | 0 | 0 | 4381.93 | 347.01 | -115.94
| 4500 | 0 | 0 | 4481.93 | 347.01 | -115.94
| 4600 | 0 | 0 | 4581.93 | 347.01 | -115.94
| 4700 | 0 | 0 | 4681.93 | 347.01 | -115.94
| 4800 | 0 | 0 | 4781.93 | 347.01 | -115.94
| 4900 | 0 | 0 | 4881.93 | 347.01 | -115.94
| 5000 | 0 | 0 | 4981.93 | 347.01 | -115.94
| 5100 | 0 | 0 | 5081.93 | 347.01 | -115.94
| 5200 | 0 | 0 | 5181.93 | 347.01 | -115.94
| 5300 | 0 | 0 | 5281.93 | 347.01 | -115.94
| 5400 | 0 | 0 | 5381.93 | 347.01 | -115.94
| 5500 | 0 | 0 | 5481.93 | 347.01 | -115.94
| 5600 | 0 | 0 | 5581.93 | 347.01 | -115.94
| 5700 | 0 | 0 | 5681.93 | 347.01 | -115.94
| 5800 | 0 | 0 | 5781.93 | 347.01 | -115.94
| 5900 | 0 | 0 | 5881.93 | 347.01 | -115.94
| 6000 | 0 | 0 | 5981.93 | 347.01 | -115.94
| 6100 | 0 | 0 | 6081.93 | 347.01 | -115.94
| 6200 | 0 | 0 | 6181.93 | 347.01 | -115.94
| 6300 | 0 | 0 | 6281.93 | 347.01 | -115.94
| 6400 | 0 | 0 | 6381.93 | 347.01 | -115.94
| 6497.19 | 0 | 0 | 6479.11 | 347.01 | -115.94
| 6500 | 0.2531 | 179.9999 | 6481.93 | 347 | -115.94
| 6550 | 4.7531 | 179.9999 | 6531.87 | 344.82 | -115.94
| 6600 | 9.2531 | 179.9999 | 6581.48 | 338.73 | -115.94
| 6650 | 13.7531 | 179.9999 | 6630.46 | 328.76 | -115.94
| 6700 | 18.2531 | 179.9999 | 6678.51 | 314.98 | -115.94
| 6750 | 22.7531 | 179.9999 | 6725.33 | 297.47 | -115.94
| 6800 | 27.2531 | 179.9999 | 6770.64 | 276.34 | -115.94
| 6850 | 31.7531 | 179.9999 | 6814.14 | 251.72 | -115.94
| 6900 | 36.2531 | 179.9999 | 6855.58 | 223.77 | -115.94
| 6950 | 40.7531 | 179.9999 | 6894.7 | 192.65 | -115.94
| 7000 | 45.2531 | 179.9999 | 6931.26 | 158.56 | -115.94
| 7050 | 49.7531 | 179.9999 | 6965.02 | 121.7 | -115.94
| 7100 | 54.2531 | 179.9999 | 6995.8 | 82.31 | -115.94
| 7150 | 58.7531 | 179.9999 | 7023.39 | 40.62 | -115.94
| 7200 | 63.2531 | 179.9999 | 7047.62 | -3.1 | -115.94
| 7250 | 67.7531 | 179.9999 | 7068.34 | -48.59 | -115.94
| 7300 | 72.2531 | 179.9999 | 7085.44 | -95.56 | -115.94
| 7350 | 76.7531 | 179.9999 | 7098.79 | -143.73 | -115.94
| 7400 | 81.2531 | 179.9999 | 7108.33 | -192.8 | -115.94
| 7450 | 85.7531 | 179.9999 | 7113.99 | -242.46 | -115.94
| 7495.85 | 89.88 | 179.9999 | 7115.73 | -288.28 | -115.94
| 7500 | 89.88 | 179.9999 | 7115.74 | -292.42 | -115.94
| 7600 | 89.88 | 179.9999 | 7115.95 | -392.42 | -115.94
| 7700 | 89.88 | 179.9999 | 7116.16 | -492.42 | -115.94
| 7800 | 89.88 | 179.9999 | 7116.37 | -592.42 | -115.94
| 7900 | 89.88 | 179.9999 | 7116.58 | -692.42 | -115.94
| 8000 | 89.88 | 179.9999 | 7116.79 | -792.42 | -115.94
| 8100 | 89.88 | 179.9999 | 7117 | -892.42 | -115.94
| 8200 | 89.88 | 179.9999 | 7117.21 | -992.42 | -115.94
| 8300 | 89.88 | 179.9999 | 7117.42 | -1092.42 | -115.94
| 8400 | 89.88 | 179.9999 | 7117.63 | -1192.42 | -115.94
| 8500 | 89.88 | 179.9999 | 7117.84 | -1292.42 | -115.94
| 8600 | 89.88 | 179.9999 | 7118.04 | -1392.42 | -115.94
| 8700 | 89.88 | 179.9999 | 7118.25 | -1492.42 | -115.94
| 8800 | 89.88 | 179.9999 | 7118.46 | -1592.42 | -115.94
| 8900 | 89.88 | 179.9999 | 7118.67 | -1692.42 | -115.94
| 9000 | 89.88 | 179.9999 | 7118.88 | -1792.42 | -115.93
| 9100 | 89.88 | 179.9999 | 7119.09 | -1892.42 | -115.93
| 9200 | 89.88 | 179.9999 | 7119.3 | -1992.42 | -115.93
| 9300 | 89.88 | 179.9999 | 7119.51 | -2092.42 | -115.93
| 9400 | 89.88 | 179.9999 | 7119.72 | -2192.42 | -115.93
| 9500 | 89.88 | 179.9999 | 7119.93 | -2292.42 | -115.93
| 9600 | 89.88 | 179.9999 | 7120.14 | -2392.42 | -115.93
| 9700 | 89.88 | 179.9999 | 7120.35 | -2492.42 | -115.93
| 9800 | 89.88 | 179.9999 | 7120.56 | -2592.42 | -115.93
| 9900 | 89.88 | 179.9999 | 7120.77 | -2692.42 | -115.93
| 10000 | 89.88 | 179.9999 | 7120.98 | -2792.42 | -115.93
| 10100 | 89.88 | 179.9999 | 7121.19 | -2892.42 | -115.93
| 10200 | 89.88 | 179.9999 | 7121.4 | -2992.42 | -115.93
| 10300 | 89.88 | 179.9999 | 7121.61 | -3092.42 | -115.93
| 10400 | 89.88 | 179.9999 | 7121.81 | -3192.42 | -115.93
| 10500 | 89.88 | 179.9999 | 7122.02 | -3292.42 | -115.93
| 10600 | 89.88 | 179.9999 | 7122.23 | -3392.41 | -115.93
| 10700 | 89.88 | 179.9999 | 7122.44 | -3492.41 | -115.93
| 10800 | 89.88 | 179.9999 | 7122.65 | -3592.41 | -115.93
| 10900 | 89.88 | 179.9999 | 7122.86 | -3692.41 | -115.93
| 11000 | 89.88 | 179.9999 | 7123.07 | -3792.41 | -115.93
| 11100 | 89.88 | 179.9999 | 7123.28 | -3892.41 | -115.93
| 11200 | 89.88 | 179.9999 | 7123.49 | -3992.41 | -115.93
| 11300 | 89.88 | 179.9999 | 7123.7 | -4092.41 | -115.93
| 11400 | 89.88 | 179.9999 | 7123.91 | -4192.41 | -115.93
| 11500 | 89.88 | 179.9999 | 7124.12 | -4292.41 | -115.93
| 11600 | 89.88 | 179.9999 | 7124.33 | -4392.41 | -115.93
| 11700 | 89.88 | 179.9999 | 7124.54 | -4492.41 | -115.93
| 11800 | 89.88 | 179.9999 | 7124.75 | -4592.41 | -115.93
| 11900 | 89.88 | 179.9999 | 7124.96 | -4692.41 | -115.93
| 12000 | 89.88 | 179.9999 | 7125.17 | -4792.41 | -115.93
| 12100 | 89.88 | 179.9999 | 7125.37 | -4892.41 | -115.93
| 12200 | 89.88 | 179.9999 | 7125.58 | -4992.41 | -115.93
| 12300 | 89.88 | 179.9999 | 7125.79 | -5092.41 | -115.93
| 12400 | 89.88 | 179.9999 | 7126 | -5192.41 | -115.93
| 12500 | 89.88 | 179.9999 | 7126.21 | -5292.41 | -115.93
| 12600 | 89.88 | 179.9999 | 7126.42 | -5392.41 | -115.93
| 12700 | 89.88 | 179.9999 | 7126.63 | -5492.41 | -115.93
| 12800 | 89.88 | 179.9999 | 7126.84 | -5592.41 | -115.93
| 12875.91 | 89.88 | 179.9999 | 7127 | -5668.32 | -115.93

## Lookup (hidden)
North Reference | RetunValue | Grid Type | ReturnValue | Deviation Indicator | ReturnValue
| 2 |  | 0 |  | 4
True |  | SPCS-Colorado Central-NAD27 |  | Directional
Grid |  | SPCS-Colorado Central-NAD83 |  | High Angle
|  | SPCS-Colorado North-NAD27 |  | Horizontal
SPCS-Colorado North-NAD83
SPCS-Colorado South-NAD27
SPCS-Colorado South-NAD83
UTM-Zone 12 NAD27
UTM-Zone 12 NAD83
UTM-Zone 13 NAD27
UTM-Zone 13 NAD83