## Data
Header Information | measured depth (ft) | inclination (°) | azimuth (°) | true vertical depth (ft) | northing +N/-S (ft) | easting +E/-W (ft)
Operator Name | 0 | 0 | 0 | 0 | 0 | 0
Kerr-Mcgee | 100 | 0 | 0 | 100 | 0 | 0
Operator Number | 200 | 0 | 0 | 200 | 0 | 0
47120 | 250 | 0 | 0 | 250 | 0 | 0
Well Name and Number | 300 | 0.75 | 3.4357 | 300 | 0.33 | 0.02
RW 14N-32HZ | 400 | 2.25 | 3.4357 | 399.96 | 2.94 | 0.18
API Number (if available) | 500 | 3.75 | 3.4357 | 499.82 | 8.16 | 0.49
| 600 | 5.25 | 3.4357 | 599.51 | 16 | 0.96
Location: QQ SEC TWP RGE | 700 | 6.75 | 3.4357 | 698.96 | 26.43 | 1.59
SWSW Sec 29-T3N-R65W | 800 | 8.25 | 3.4357 | 798.1 | 39.46 | 2.37
Citing Type: Planned or Actual | 900 | 9.75 | 3.4357 | 896.87 | 55.07 | 3.31
Planned | 1000 | 11.25 | 3.4357 | 995.19 | 73.26 | 4.4
Deviation Indicator | 1100 | 12.75 | 3.4357 | 1093 | 94.02 | 5.64
Horizontal | 1191.35 | 14.1203 | 3.4357 | 1181.85 | 115.2 | 6.92
North Reference | 1200 | 14.1203 | 3.4357 | 1190.24 | 117.31 | 7.04
True | 1300 | 14.1203 | 3.4357 | 1287.22 | 141.66 | 8.5
Grid Type | 1400 | 14.1203 | 3.4357 | 1384.2 | 166.01 | 9.97
#VALUE! | 1500 | 14.1203 | 3.4357 | 1481.17 | 190.36 | 11.43
| 1600 | 14.1203 | 3.4357 | 1578.15 | 214.72 | 12.89
| 1700 | 14.1203 | 3.4357 | 1675.13 | 239.07 | 14.35
| 1800 | 14.1203 | 3.4357 | 1772.11 | 263.42 | 15.81
| 1900 | 14.1203 | 3.4357 | 1869.09 | 287.77 | 17.28
| 2000 | 14.1203 | 3.4357 | 1966.07 | 312.12 | 18.74
| 2100 | 14.1203 | 3.4357 | 2063.05 | 336.48 | 20.2
| 2200 | 14.1203 | 3.4357 | 2160.02 | 360.83 | 21.66
| 2300 | 14.1203 | 3.4357 | 2257 | 385.18 | 23.12
| 2400 | 14.1203 | 3.4357 | 2353.98 | 409.53 | 24.59
| 2500 | 14.1203 | 3.4357 | 2450.96 | 433.88 | 26.05
| 2600 | 14.1203 | 3.4357 | 2547.94 | 458.24 | 27.51
| 2700 | 14.1203 | 3.4357 | 2644.92 | 482.59 | 28.97
| 2800 | 14.1203 | 3.4357 | 2741.9 | 506.94 | 30.43
| 2900 | 14.1203 | 3.4357 | 2838.87 | 531.29 | 31.9
| 3000 | 14.1203 | 3.4357 | 2935.85 | 555.64 | 33.36
| 3100 | 14.1203 | 3.4357 | 3032.83 | 580 | 34.82
| 3200 | 14.1203 | 3.4357 | 3129.81 | 604.35 | 36.28
| 3300 | 14.1203 | 3.4357 | 3226.79 | 628.7 | 37.74
| 3400 | 14.1203 | 3.4357 | 3323.77 | 653.05 | 39.21
| 3500 | 14.1203 | 3.4357 | 3420.75 | 677.4 | 40.67
| 3600 | 14.1203 | 3.4357 | 3517.72 | 701.76 | 42.13
| 3700 | 14.1203 | 3.4357 | 3614.7 | 726.11 | 43.59
| 3800 | 14.1203 | 3.4357 | 3711.68 | 750.46 | 45.05
| 3900 | 14.1203 | 3.4357 | 3808.66 | 774.81 | 46.52
| 4000 | 14.1203 | 3.4357 | 3905.64 | 799.16 | 47.98
| 4100 | 14.1203 | 3.4357 | 4002.62 | 823.52 | 49.44
| 4200 | 14.1203 | 3.4357 | 4099.6 | 847.87 | 50.9
| 4300 | 14.1203 | 3.4357 | 4196.57 | 872.22 | 52.36
| 4400 | 14.1203 | 3.4357 | 4293.55 | 896.57 | 53.83
| 4500 | 14.1203 | 3.4357 | 4390.53 | 920.92 | 55.29
| 4600 | 14.1203 | 3.4357 | 4487.51 | 945.28 | 56.75
| 4700 | 14.1203 | 3.4357 | 4584.49 | 969.63 | 58.21
| 4800 | 14.1203 | 3.4357 | 4681.47 | 993.98 | 59.67
| 4900 | 14.1203 | 3.4357 | 4778.45 | 1018.33 | 61.14
| 5000 | 14.1203 | 3.4357 | 4875.42 | 1042.68 | 62.6
| 5100 | 14.1203 | 3.4357 | 4972.4 | 1067.04 | 64.06
| 5198.73 | 14.1203 | 3.4357 | 5068.15 | 1091.08 | 65.5
| 5200 | 14.1012 | 3.4357 | 5069.38 | 1091.39 | 65.52
| 5300 | 12.6012 | 3.4357 | 5166.68 | 1114.44 | 66.91
| 5400 | 11.1012 | 3.4357 | 5264.54 | 1134.94 | 68.14
| 5500 | 9.6012 | 3.4357 | 5362.91 | 1152.87 | 69.21
| 5600 | 8.1012 | 3.4357 | 5461.72 | 1168.23 | 70.14
| 5700 | 6.6012 | 3.4357 | 5560.89 | 1181 | 70.9
| 5800 | 5.1012 | 3.4357 | 5660.37 | 1191.18 | 71.51
| 5900 | 3.6012 | 3.4357 | 5760.08 | 1198.75 | 71.97
| 6000 | 2.1012 | 3.4357 | 5859.95 | 1203.72 | 72.27
| 6100 | 0.6012 | 3.4357 | 5959.92 | 1206.07 | 72.41
| 6140.08 | 0 | 0 | 6000 | 1206.28 | 72.42
| 6200 | 0 | 0 | 6059.92 | 1206.28 | 72.42
| 6300 | 0 | 0 | 6159.92 | 1206.28 | 72.42
| 6400 | 0 | 0 | 6259.92 | 1206.28 | 72.42
| 6500 | 0 | 0 | 6359.92 | 1206.28 | 72.42
| 6517.01 | 0 | 0 | 6376.93 | 1206.28 | 72.42
| 6550 | 2.9688 | 180.3139 | 6409.91 | 1205.43 | 72.42
| 6600 | 7.4688 | 180.3139 | 6459.69 | 1200.88 | 72.39
| 6650 | 11.9688 | 180.3139 | 6508.96 | 1192.44 | 72.34
| 6700 | 16.4688 | 180.3139 | 6557.41 | 1180.16 | 72.28
| 6750 | 20.9688 | 180.3139 | 6604.75 | 1164.12 | 72.19
| 6800 | 25.4688 | 180.3139 | 6650.69 | 1144.41 | 72.08
| 6850 | 29.9688 | 180.3139 | 6694.94 | 1121.16 | 71.95
| 6900 | 34.4688 | 180.3139 | 6737.23 | 1094.51 | 71.81
| 6950 | 38.9688 | 180.3139 | 6777.3 | 1064.63 | 71.64
| 7000 | 43.4688 | 180.3139 | 6814.9 | 1031.69 | 71.46
| 7050 | 47.9688 | 180.3139 | 6849.8 | 995.9 | 71.27
| 7100 | 52.4688 | 180.3139 | 6881.79 | 957.49 | 71.06
| 7150 | 56.9688 | 180.3139 | 6910.66 | 916.68 | 70.83
| 7200 | 61.4688 | 180.3139 | 6936.24 | 873.74 | 70.6
| 7250 | 65.9688 | 180.3139 | 6958.37 | 828.92 | 70.35
| 7300 | 70.4688 | 180.3139 | 6976.92 | 782.5 | 70.1
| 7350 | 74.9688 | 180.3139 | 6991.77 | 734.77 | 69.84
| 7400 | 79.4688 | 180.3139 | 7002.83 | 686.02 | 69.57
| 7450 | 83.9688 | 180.3139 | 7010.03 | 636.56 | 69.3
| 7500 | 88.4688 | 180.3139 | 7013.33 | 586.68 | 69.02
| 7515.35 | 89.85 | 180.3139 | 7013.55 | 571.34 | 68.94
| 7600 | 89.85 | 180.3139 | 7013.77 | 486.68 | 68.48
| 7700 | 89.85 | 180.3139 | 7014.03 | 386.69 | 67.93
| 7800 | 89.85 | 180.3139 | 7014.3 | 286.69 | 67.38
| 7900 | 89.85 | 180.3139 | 7014.56 | 186.69 | 66.83
| 8000 | 89.85 | 180.3139 | 7014.82 | 86.69 | 66.29
| 8100 | 89.85 | 180.3139 | 7015.08 | -13.31 | 65.74
| 8200 | 89.85 | 180.3139 | 7015.34 | -113.3 | 65.19
| 8300 | 89.85 | 180.3139 | 7015.6 | -213.3 | 64.64
| 8400 | 89.85 | 180.3139 | 7015.87 | -313.3 | 64.09
| 8500 | 89.85 | 180.3139 | 7016.13 | -413.3 | 63.55
| 8600 | 89.85 | 180.3139 | 7016.39 | -513.3 | 63
| 8700 | 89.85 | 180.3139 | 7016.65 | -613.3 | 62.45
| 8800 | 89.85 | 180.3139 | 7016.91 | -713.29 | 61.9
| 8900 | 89.85 | 180.3139 | 7017.18 | -813.29 | 61.35
| 9000 | 89.85 | 180.3139 | 7017.44 | -913.29 | 60.81
| 9100 | 89.85 | 180.3139 | 7017.7 | -1013.29 | 60.26
| 9200 | 89.85 | 180.3139 | 7017.96 | -1113.29 | 59.71
| 9300 | 89.85 | 180.3139 | 7018.22 | -1213.28 | 59.16
| 9400 | 89.85 | 180.3139 | 7018.48 | -1313.28 | 58.61
| 9500 | 89.85 | 180.3139 | 7018.75 | -1413.28 | 58.07
| 9600 | 89.85 | 180.3139 | 7019.01 | -1513.28 | 57.52
| 9700 | 89.85 | 180.3139 | 7019.27 | -1613.28 | 56.97
| 9800 | 89.85 | 180.3139 | 7019.53 | -1713.28 | 56.42
| 9900 | 89.85 | 180.3139 | 7019.79 | -1813.27 | 55.87
| 10000 | 89.85 | 180.3139 | 7020.06 | -1913.27 | 55.33
| 10100 | 89.85 | 180.3139 | 7020.32 | -2013.27 | 54.78
| 10200 | 89.85 | 180.3139 | 7020.58 | -2113.27 | 54.23
| 10300 | 89.85 | 180.3139 | 7020.84 | -2213.27 | 53.68
| 10400 | 89.85 | 180.3139 | 7021.1 | -2313.26 | 53.13
| 10500 | 89.85 | 180.3139 | 7021.36 | -2413.26 | 52.59
| 10600 | 89.85 | 180.3139 | 7021.63 | -2513.26 | 52.04
| 10700 | 89.85 | 180.3139 | 7021.89 | -2613.26 | 51.49
| 10800 | 89.85 | 180.3139 | 7022.15 | -2713.26 | 50.94
| 10900 | 89.85 | 180.3139 | 7022.41 | -2813.26 | 50.4
| 11000 | 89.85 | 180.3139 | 7022.67 | -2913.25 | 49.85
| 11100 | 89.85 | 180.3139 | 7022.94 | -3013.25 | 49.3
| 11200 | 89.85 | 180.3139 | 7023.2 | -3113.25 | 48.75
| 11300 | 89.85 | 180.3139 | 7023.46 | -3213.25 | 48.2
| 11400 | 89.85 | 180.3139 | 7023.72 | -3313.25 | 47.66
| 11500 | 89.85 | 180.3139 | 7023.98 | -3413.24 | 47.11
| 11600 | 89.85 | 180.3139 | 7024.24 | -3513.24 | 46.56
| 11700 | 89.85 | 180.3139 | 7024.51 | -3613.24 | 46.01
| 11800 | 89.85 | 180.3139 | 7024.77 | -3713.24 | 45.46
| 11900 | 89.85 | 180.3139 | 7025.03 | -3813.24 | 44.92
| 12000 | 89.85 | 180.3139 | 7025.29 | -3913.23 | 44.37
| 12100 | 89.85 | 180.3139 | 7025.55 | -4013.23 | 43.82
| 12200 | 89.85 | 180.3139 | 7025.82 | -4113.23 | 43.27
| 12300 | 89.85 | 180.3139 | 7026.08 | -4213.23 | 42.72
| 12400 | 89.85 | 180.3139 | 7026.34 | -4313.23 | 42.18
| 12500 | 89.85 | 180.3139 | 7026.6 | -4413.23 | 41.63
| 12600 | 89.85 | 180.3139 | 7026.86 | -4513.22 | 41.08
| 12700 | 89.85 | 180.3139 | 7027.12 | -4613.22 | 40.53
| 12800 | 89.85 | 180.3139 | 7027.39 | -4713.22 | 39.98
| 12900 | 89.85 | 180.3139 | 7027.65 | -4813.22 | 39.44
| 13000 | 89.85 | 180.3139 | 7027.91 | -4913.22 | 38.89
| 13100 | 89.85 | 180.3139 | 7028.17 | -5013.21 | 38.34
| 13200 | 89.85 | 180.3139 | 7028.43 | -5113.21 | 37.79
| 13300 | 89.85 | 180.3139 | 7028.69 | -5213.21 | 37.24
| 13400 | 89.85 | 180.3139 | 7028.96 | -5313.21 | 36.7
| 13500 | 89.85 | 180.3139 | 7029.22 | -5413.21 | 36.15
| 13600 | 89.85 | 180.3139 | 7029.48 | -5513.21 | 35.6
| 13700 | 89.85 | 180.3139 | 7029.74 | -5613.2 | 35.05
| 13800 | 89.85 | 180.3139 | 7030 | -5713.2 | 34.51
| 13900 | 89.85 | 180.3139 | 7030.27 | -5813.2 | 33.96
| 14000 | 89.85 | 180.3139 | 7030.53 | -5913.2 | 33.41
| 14100 | 89.85 | 180.3139 | 7030.79 | -6013.2 | 32.86
| 14180.52 | 89.85 | 180.3139 | 7031 | -6093.72 | 32.42

## Lookup (hidden)
North Reference | RetunValue | Grid Type | ReturnValue | Deviation Indicator | ReturnValue
| 2 |  | 0 |  | 4
True |  | SPCS-Colorado Central-NAD27 |  | Directional
Grid |  | SPCS-Colorado Central-NAD83 |  | High Angle
|  | SPCS-Colorado North-NAD27 |  | Horizontal
SPCS-Colorado North-NAD83
SPCS-Colorado South-NAD27
SPCS-Colorado South-NAD83
UTM-Zone 12 NAD27
UTM-Zone 12 NAD83
UTM-Zone 13 NAD27
UTM-Zone 13 NAD83