## Data
Header Information | measured depth (ft) | inclination (°) | azimuth (°) | true vertical depth (ft) | northing +N/-S (ft) | easting +E/-W (ft)
Operator Name | 0 | 0 | 0 | 0 | 0 | 0
Kerr-Mcgee | 100 | 0 | 0 | 100 | 0 | 0
Operator Number | 200 | 0 | 0 | 200 | 0 | 0
47120 | 250 | 0 | 0 | 250 | 0 | 0
Well Name and Number | 300 | 0.75 | 20.3922 | 300 | 0.31 | 0.11
RW 28C-5HZ | 400 | 2.25 | 20.3922 | 399.96 | 2.76 | 1.03
API Number (if available) | 500 | 3.75 | 20.3922 | 499.82 | 7.67 | 2.85
| 600 | 5.25 | 20.3922 | 599.51 | 15.02 | 5.58
Location: QQ SEC TWP RGE | 700 | 6.75 | 20.3922 | 698.96 | 24.82 | 9.23
SWSW Sec 29-T3N-R65W | 800 | 8.25 | 20.3922 | 798.1 | 37.05 | 13.77
Citing Type: Planned or Actual | 900 | 9.75 | 20.3922 | 896.87 | 51.71 | 19.22
Planned | 1000 | 11.25 | 20.3922 | 995.19 | 68.8 | 25.57
Deviation Indicator | 1100 | 12.75 | 20.3922 | 1093 | 88.28 | 32.82
Horizontal | 1200 | 14.25 | 20.3922 | 1190.24 | 110.16 | 40.95
North Reference | 1290.04 | 15.6007 | 20.3922 | 1277.24 | 131.9 | 49.03
True | 1300 | 15.6007 | 20.3922 | 1286.83 | 134.41 | 49.97
Grid Type | 1400 | 15.6007 | 20.3922 | 1383.15 | 159.62 | 59.34
#VALUE! | 1500 | 15.6007 | 20.3922 | 1479.46 | 184.83 | 68.71
| 1600 | 15.6007 | 20.3922 | 1575.78 | 210.03 | 78.08
| 1700 | 15.6007 | 20.3922 | 1672.09 | 235.24 | 87.45
| 1800 | 15.6007 | 20.3922 | 1768.41 | 260.45 | 96.82
| 1900 | 15.6007 | 20.3922 | 1864.73 | 285.66 | 106.19
| 2000 | 15.6007 | 20.3922 | 1961.04 | 310.87 | 115.56
| 2100 | 15.6007 | 20.3922 | 2057.36 | 336.07 | 124.93
| 2200 | 15.6007 | 20.3922 | 2153.67 | 361.28 | 134.3
| 2300 | 15.6007 | 20.3922 | 2249.99 | 386.49 | 143.67
| 2400 | 15.6007 | 20.3922 | 2346.31 | 411.7 | 153.04
| 2500 | 15.6007 | 20.3922 | 2442.62 | 436.9 | 162.42
| 2600 | 15.6007 | 20.3922 | 2538.94 | 462.11 | 171.79
| 2700 | 15.6007 | 20.3922 | 2635.25 | 487.32 | 181.16
| 2800 | 15.6007 | 20.3922 | 2731.57 | 512.53 | 190.53
| 2900 | 15.6007 | 20.3922 | 2827.88 | 537.73 | 199.9
| 3000 | 15.6007 | 20.3922 | 2924.2 | 562.94 | 209.27
| 3100 | 15.6007 | 20.3922 | 3020.52 | 588.15 | 218.64
| 3200 | 15.6007 | 20.3922 | 3116.83 | 613.36 | 228.01
| 3300 | 15.6007 | 20.3922 | 3213.15 | 638.57 | 237.38
| 3400 | 15.6007 | 20.3922 | 3309.46 | 663.77 | 246.75
| 3500 | 15.6007 | 20.3922 | 3405.78 | 688.98 | 256.12
| 3600 | 15.6007 | 20.3922 | 3502.1 | 714.19 | 265.49
| 3700 | 15.6007 | 20.3922 | 3598.41 | 739.4 | 274.86
| 3800 | 15.6007 | 20.3922 | 3694.73 | 764.6 | 284.23
| 3900 | 15.6007 | 20.3922 | 3791.04 | 789.81 | 293.61
| 4000 | 15.6007 | 20.3922 | 3887.36 | 815.02 | 302.98
| 4100 | 15.6007 | 20.3922 | 3983.68 | 840.23 | 312.35
| 4200 | 15.6007 | 20.3922 | 4079.99 | 865.43 | 321.72
| 4300 | 15.6007 | 20.3922 | 4176.31 | 890.64 | 331.09
| 4400 | 15.6007 | 20.3922 | 4272.62 | 915.85 | 340.46
| 4500 | 15.6007 | 20.3922 | 4368.94 | 941.06 | 349.83
| 4600 | 15.6007 | 20.3922 | 4465.26 | 966.27 | 359.2
| 4700 | 15.6007 | 20.3922 | 4561.57 | 991.47 | 368.57
| 4800 | 15.6007 | 20.3922 | 4657.89 | 1016.68 | 377.94
| 4900 | 15.6007 | 20.3922 | 4754.2 | 1041.89 | 387.31
| 5000 | 15.6007 | 20.3922 | 4850.52 | 1067.1 | 396.68
| 5100 | 15.6007 | 20.3922 | 4946.84 | 1092.3 | 406.05
| 5126.92 | 15.6007 | 20.3922 | 4972.76 | 1099.09 | 408.58
| 5200 | 14.5044 | 20.3922 | 5043.34 | 1116.88 | 415.19
| 5300 | 13.0044 | 20.3922 | 5140.46 | 1139.16 | 423.47
| 5400 | 11.5044 | 20.3922 | 5238.18 | 1159.06 | 430.87
| 5500 | 10.0044 | 20.3922 | 5336.42 | 1176.55 | 437.37
| 5600 | 8.5044 | 20.3922 | 5435.12 | 1191.62 | 442.98
| 5700 | 7.0044 | 20.3922 | 5534.2 | 1204.27 | 447.68
| 5800 | 5.5044 | 20.3922 | 5633.6 | 1214.48 | 451.47
| 5900 | 4.0044 | 20.3922 | 5733.26 | 1222.25 | 454.36
| 6000 | 2.5044 | 20.3922 | 5833.09 | 1227.57 | 456.34
| 6100 | 1.0044 | 20.3922 | 5933.04 | 1230.44 | 457.41
| 6166.96 | 0 | 0 | 6000 | 1230.99 | 457.61
| 6200 | 0 | 0 | 6033.04 | 1230.99 | 457.61
| 6300 | 0 | 0 | 6133.04 | 1230.99 | 457.61
| 6400 | 0 | 0 | 6233.04 | 1230.99 | 457.61
| 6500 | 0 | 0 | 6333.04 | 1230.99 | 457.61
| 6600 | 0 | 0 | 6433.04 | 1230.99 | 457.61
| 6700 | 0 | 0 | 6533.04 | 1230.99 | 457.61
| 6770.17 | 0 | 0 | 6603.21 | 1230.99 | 457.61
| 6800 | 2.685 | 180 | 6633.03 | 1230.29 | 457.61
| 6850 | 7.185 | 180 | 6682.83 | 1225.99 | 457.61
| 6900 | 11.685 | 180 | 6732.14 | 1217.8 | 457.61
| 6950 | 16.185 | 180 | 6780.66 | 1205.76 | 457.61
| 7000 | 20.685 | 180 | 6828.08 | 1189.95 | 457.61
| 7050 | 25.185 | 180 | 6874.12 | 1170.47 | 457.61
| 7100 | 29.685 | 180 | 6918.48 | 1147.44 | 457.61
| 7150 | 34.185 | 180 | 6960.9 | 1121 | 457.61
| 7200 | 38.685 | 180 | 7001.12 | 1091.31 | 457.61
| 7250 | 43.185 | 180 | 7038.88 | 1058.56 | 457.61
| 7300 | 47.685 | 180 | 7073.96 | 1022.95 | 457.61
| 7350 | 52.185 | 180 | 7106.13 | 984.69 | 457.61
| 7400 | 56.685 | 180 | 7135.21 | 944.03 | 457.61
| 7450 | 61.185 | 180 | 7161 | 901.21 | 457.61
| 7500 | 65.685 | 180 | 7183.36 | 856.5 | 457.61
| 7550 | 70.185 | 180 | 7202.13 | 810.17 | 457.61
| 7600 | 74.685 | 180 | 7217.22 | 762.52 | 457.61
| 7650 | 79.185 | 180 | 7228.52 | 713.82 | 457.61
| 7700 | 83.685 | 180 | 7235.96 | 664.4 | 457.61
| 7750 | 88.185 | 180 | 7239.51 | 614.53 | 457.61
| 7769.39 | 89.93 | 180 | 7239.83 | 595.15 | 457.61
| 7800 | 89.93 | 180 | 7239.86 | 564.54 | 457.61
| 7900 | 89.93 | 180 | 7239.99 | 464.54 | 457.61
| 8000 | 89.93 | 180 | 7240.11 | 364.54 | 457.61
| 8100 | 89.93 | 180 | 7240.23 | 264.54 | 457.61
| 8200 | 89.93 | 180 | 7240.35 | 164.54 | 457.61
| 8300 | 89.93 | 180 | 7240.47 | 64.54 | 457.61
| 8400 | 89.93 | 180 | 7240.6 | -35.46 | 457.61
| 8500 | 89.93 | 180 | 7240.72 | -135.46 | 457.61
| 8600 | 89.93 | 180 | 7240.84 | -235.46 | 457.61
| 8700 | 89.93 | 180 | 7240.96 | -335.46 | 457.61
| 8800 | 89.93 | 180 | 7241.09 | -435.46 | 457.61
| 8900 | 89.93 | 180 | 7241.21 | -535.46 | 457.61
| 9000 | 89.93 | 180 | 7241.33 | -635.46 | 457.61
| 9100 | 89.93 | 180 | 7241.45 | -735.46 | 457.61
| 9200 | 89.93 | 180 | 7241.57 | -835.46 | 457.61
| 9300 | 89.93 | 180 | 7241.7 | -935.46 | 457.61
| 9400 | 89.93 | 180 | 7241.82 | -1035.46 | 457.61
| 9500 | 89.93 | 180 | 7241.94 | -1135.46 | 457.61
| 9600 | 89.93 | 180 | 7242.06 | -1235.46 | 457.61
| 9700 | 89.93 | 180 | 7242.19 | -1335.46 | 457.61
| 9800 | 89.93 | 180 | 7242.31 | -1435.46 | 457.61
| 9900 | 89.93 | 180 | 7242.43 | -1535.46 | 457.61
| 10000 | 89.93 | 180 | 7242.55 | -1635.46 | 457.61
| 10100 | 89.93 | 180 | 7242.67 | -1735.46 | 457.61
| 10200 | 89.93 | 180 | 7242.8 | -1835.46 | 457.61
| 10300 | 89.93 | 180 | 7242.92 | -1935.46 | 457.61
| 10400 | 89.93 | 180 | 7243.04 | -2035.46 | 457.61
| 10500 | 89.93 | 180 | 7243.16 | -2135.46 | 457.61
| 10600 | 89.93 | 180 | 7243.28 | -2235.46 | 457.61
| 10700 | 89.93 | 180 | 7243.41 | -2335.46 | 457.61
| 10800 | 89.93 | 180 | 7243.53 | -2435.46 | 457.61
| 10900 | 89.93 | 180 | 7243.65 | -2535.46 | 457.61
| 11000 | 89.93 | 180 | 7243.77 | -2635.46 | 457.61
| 11100 | 89.93 | 180 | 7243.9 | -2735.46 | 457.61
| 11200 | 89.93 | 180 | 7244.02 | -2835.46 | 457.61
| 11300 | 89.93 | 180 | 7244.14 | -2935.46 | 457.61
| 11400 | 89.93 | 180 | 7244.26 | -3035.46 | 457.61
| 11500 | 89.93 | 180 | 7244.38 | -3135.46 | 457.61
| 11600 | 89.93 | 180 | 7244.51 | -3235.46 | 457.61
| 11700 | 89.93 | 180 | 7244.63 | -3335.46 | 457.61
| 11800 | 89.93 | 180 | 7244.75 | -3435.46 | 457.61
| 11900 | 89.93 | 180 | 7244.87 | -3535.46 | 457.61
| 12000 | 89.93 | 180 | 7245 | -3635.46 | 457.61
| 12100 | 89.93 | 180 | 7245.12 | -3735.46 | 457.61
| 12200 | 89.93 | 180 | 7245.24 | -3835.46 | 457.61
| 12300 | 89.93 | 180 | 7245.36 | -3935.46 | 457.61
| 12400 | 89.93 | 180 | 7245.48 | -4035.46 | 457.61
| 12500 | 89.93 | 180 | 7245.61 | -4135.46 | 457.61
| 12600 | 89.93 | 180 | 7245.73 | -4235.46 | 457.61
| 12700 | 89.93 | 180 | 7245.85 | -4335.46 | 457.61
| 12800 | 89.93 | 180 | 7245.97 | -4435.46 | 457.61
| 12900 | 89.93 | 180 | 7246.09 | -4535.46 | 457.61
| 13000 | 89.93 | 180 | 7246.22 | -4635.46 | 457.61
| 13100 | 89.93 | 180 | 7246.34 | -4735.46 | 457.61
| 13200 | 89.93 | 180 | 7246.46 | -4835.46 | 457.61
| 13300 | 89.93 | 180 | 7246.58 | -4935.46 | 457.61
| 13400 | 89.93 | 180 | 7246.71 | -5035.46 | 457.61
| 13500 | 89.93 | 180 | 7246.83 | -5135.46 | 457.61
| 13600 | 89.93 | 180 | 7246.95 | -5235.46 | 457.61
| 13700 | 89.93 | 180 | 7247.07 | -5335.46 | 457.61
| 13800 | 89.93 | 180 | 7247.19 | -5435.46 | 457.61
| 13900 | 89.93 | 180 | 7247.32 | -5535.46 | 457.61
| 14000 | 89.93 | 180 | 7247.44 | -5635.46 | 457.61
| 14100 | 89.93 | 180 | 7247.56 | -5735.46 | 457.61
| 14200 | 89.93 | 180 | 7247.68 | -5835.46 | 457.61
| 14300 | 89.93 | 180 | 7247.81 | -5935.46 | 457.61
| 14400 | 89.93 | 180 | 7247.93 | -6035.46 | 457.61
| 14459.48 | 89.93 | 180 | 7248 | -6094.94 | 457.61

## Lookup (hidden)
North Reference | RetunValue | Grid Type | ReturnValue | Deviation Indicator | ReturnValue
| 2 |  | 0 |  | 4
True |  | SPCS-Colorado Central-NAD27 |  | Directional
Grid |  | SPCS-Colorado Central-NAD83 |  | High Angle
|  | SPCS-Colorado North-NAD27 |  | Horizontal
SPCS-Colorado North-NAD83
SPCS-Colorado South-NAD27
SPCS-Colorado South-NAD83
UTM-Zone 12 NAD27
UTM-Zone 12 NAD83
UTM-Zone 13 NAD27
UTM-Zone 13 NAD83