## Data
Header Information | measured depth (ft) | inclination (°) | azimuth (°) | true vertical depth (ft) | northing +N/-S (ft) | easting +E/-W (ft)
Operator Name | 0 | 0 | 0 | 0 | 0 | 0
Extraction Oil & Gas LLC. | 200 | 0 | 0 | 200 | 0 | 0 | 2
Operator Number | 300 | 2 | 349.545 | 299.98 | 1.72 | -0.32
| 400 | 4 | 349.545 | 399.84 | 6.86 | -1.27
Well Name and Number | 500 | 6 | 349.545 | 499.45 | 15.43 | -2.85
AD-J EVANS C3-20-24 | 600 | 8 | 349.545 | 598.7 | 27.42 | -5.06
API Number (if available) | 700 | 10 | 349.545 | 697.46 | 42.8 | -7.9
| 800 | 12 | 349.545 | 795.62 | 61.56 | -11.36
Location: QQ SEC TWP RGE | 900 | 13.311 | 349.545 | 893.1 | 83.48 | -15.41
Sec. 21-T5N-R65W | 1000 | 13.311 | 349.545 | 990.42 | 106.13 | -19.58
Citing Type: Planned or Actual | 1100 | 13.311 | 349.545 | 1087.73 | 128.77 | -23.76
Planned | 1200 | 13.311 | 349.545 | 1185.04 | 151.41 | -27.94
Deviation Indicator | 1300 | 13.311 | 349.545 | 1282.36 | 174.05 | -32.12
Horizontal | 1400 | 13.311 | 349.545 | 1379.67 | 196.69 | -36.3
North Reference | 1500 | 13.311 | 349.545 | 1476.98 | 219.33 | -40.47
True | 1600 | 13.311 | 349.545 | 1574.3 | 241.97 | -44.65
Grid Type | 1700 | 13.311 | 349.545 | 1671.61 | 264.61 | -48.83
#VALUE! | 1800 | 13.311 | 349.545 | 1768.92 | 287.25 | -53.01
| 1900 | 13.311 | 349.545 | 1866.24 | 309.89 | -57.19
| 2000 | 13.311 | 349.545 | 1963.55 | 332.53 | -61.36
| 2100 | 13.311 | 349.545 | 2060.86 | 355.17 | -65.54
| 2200 | 13.311 | 349.545 | 2158.18 | 377.81 | -69.72
| 2300 | 13.311 | 349.545 | 2255.49 | 400.45 | -73.9
| 2400 | 13.311 | 349.545 | 2352.8 | 423.09 | -78.08
| 2499.99 | 13.311 | 349.545 | 2450.12 | 445.74 | -82.25
| 2599.99 | 13.311 | 349.545 | 2547.43 | 468.38 | -86.43
| 2699.99 | 13.311 | 349.545 | 2644.74 | 491.02 | -90.61
| 2799.99 | 13.311 | 349.545 | 2742.06 | 513.66 | -94.79
| 2899.99 | 13.311 | 349.545 | 2839.37 | 536.3 | -98.97
| 2999.99 | 13.311 | 349.545 | 2936.68 | 558.94 | -103.14
| 3099.99 | 13.311 | 349.545 | 3034 | 581.58 | -107.32
| 3199.99 | 13.311 | 349.545 | 3131.31 | 604.22 | -111.5
| 3299.99 | 13.311 | 349.545 | 3228.62 | 626.86 | -115.68
| 3399.99 | 13.311 | 349.545 | 3325.94 | 649.5 | -119.86
| 3499.99 | 13.311 | 349.545 | 3423.25 | 672.14 | -124.03
| 3599.99 | 13.311 | 349.545 | 3520.56 | 694.78 | -128.21
| 3699.99 | 13.311 | 349.545 | 3617.88 | 717.42 | -132.39
| 3799.99 | 13.311 | 349.545 | 3715.19 | 740.06 | -136.57
| 3899.99 | 13.311 | 349.545 | 3812.51 | 762.7 | -140.75
| 3999.99 | 13.311 | 349.545 | 3909.82 | 785.34 | -144.92
| 4099.99 | 13.311 | 349.545 | 4007.13 | 807.99 | -149.1
| 4199.99 | 13.311 | 349.545 | 4104.45 | 830.63 | -153.28
| 4299.99 | 13.311 | 349.545 | 4201.76 | 853.27 | -157.46
| 4399.99 | 13.311 | 349.545 | 4299.07 | 875.91 | -161.64
| 4499.99 | 13.311 | 349.545 | 4396.39 | 898.55 | -165.81
| 4599.99 | 13.311 | 349.545 | 4493.7 | 921.19 | -169.99
| 4699.99 | 13.311 | 349.545 | 4591.01 | 943.83 | -174.17
| 4799.99 | 13.311 | 349.545 | 4688.33 | 966.47 | -178.35
| 4899.99 | 13.311 | 349.545 | 4785.64 | 989.11 | -182.53
| 4999.99 | 13.311 | 349.545 | 4882.95 | 1011.75 | -186.7
| 5099.99 | 13.311 | 349.545 | 4980.27 | 1034.39 | -190.88
| 5199.99 | 13.311 | 349.545 | 5077.58 | 1057.03 | -195.06
| 5299.99 | 13.311 | 349.545 | 5174.89 | 1079.67 | -199.24
| 5399.99 | 13.311 | 349.545 | 5272.21 | 1102.31 | -203.41
| 5499.99 | 13.311 | 349.545 | 5369.52 | 1124.95 | -207.59
| 5599.99 | 13.311 | 349.545 | 5466.83 | 1147.59 | -211.77
| 5699.99 | 13.311 | 349.545 | 5564.15 | 1170.24 | -215.95
| 5799.99 | 13.311 | 349.545 | 5661.46 | 1192.88 | -220.13
| 5899.99 | 13.311 | 349.545 | 5758.77 | 1215.52 | -224.3
| 5999.99 | 13.311 | 349.545 | 5856.09 | 1238.16 | -228.48
| 6099.99 | 13.311 | 349.545 | 5953.4 | 1260.8 | -232.66
| 6199.99 | 13.311 | 349.545 | 6050.71 | 1283.44 | -236.84
| 6299.99 | 13.311 | 349.545 | 6148.03 | 1306.08 | -241.02
| 6399.99 | 13.311 | 349.545 | 6245.34 | 1328.72 | -245.19
| 6499.99 | 13.311 | 349.545 | 6342.65 | 1351.36 | -249.37
| 6599.99 | 13.311 | 349.545 | 6439.97 | 1374 | -253.55
| 6699.99 | 13.311 | 349.545 | 6537.28 | 1396.64 | -257.73
| 6799.99 | 13.311 | 349.545 | 6634.6 | 1419.28 | -261.91
| 6899.99 | 14.897 | 331.249 | 6731.78 | 1441.91 | -268.01
| 6999.99 | 21.482 | 306.576 | 6826.86 | 1464.14 | -288.96
| 7099.99 | 29.957 | 294.165 | 6916.94 | 1485.33 | -326.53
| 7199.99 | 39.109 | 286.997 | 6999.26 | 1504.82 | -379.61
| 7299.99 | 48.554 | 282.229 | 7071.34 | 1522.02 | -446.57
| 7399.99 | 58.145 | 278.69 | 7130.98 | 1536.41 | -525.38
| 7499.98 | 67.815 | 275.826 | 7176.36 | 1547.56 | -613.65
| 7599.98 | 77.529 | 273.334 | 7206.11 | 1555.12 | -708.69
| 7699.98 | 87.264 | 271.025 | 7219.33 | 1558.86 | -807.61
| 7799.98 | 90 | 270.389 | 7220 | 1559.69 | -907.59
| 7899.98 | 90 | 270.389 | 7220 | 1560.37 | -1007.59
| 7999.98 | 90 | 270.389 | 7220 | 1561.05 | -1107.59
| 8099.98 | 90 | 270.389 | 7220 | 1561.73 | -1207.59
| 8199.98 | 90 | 270.389 | 7220 | 1562.41 | -1307.58
| 8299.98 | 90 | 270.389 | 7220 | 1563.08 | -1407.58
| 8399.98 | 90 | 270.389 | 7220 | 1563.76 | -1507.58
| 8499.98 | 90 | 270.389 | 7220 | 1564.44 | -1607.58
| 8599.98 | 90 | 270.389 | 7220 | 1565.12 | -1707.57
| 8699.98 | 90 | 270.389 | 7220 | 1565.8 | -1807.57
| 8799.98 | 90 | 270.389 | 7220 | 1566.48 | -1907.57
| 8899.98 | 90 | 270.389 | 7220 | 1567.16 | -2007.57
| 8999.98 | 90 | 270.389 | 7220 | 1567.83 | -2107.56
| 9099.98 | 90 | 270.389 | 7220 | 1568.51 | -2207.56
| 9199.98 | 90 | 270.389 | 7220 | 1569.19 | -2307.56
| 9299.98 | 90 | 270.389 | 7220 | 1569.87 | -2407.56
| 9399.98 | 90 | 270.389 | 7220 | 1570.55 | -2507.55
| 9499.98 | 90 | 270.389 | 7220 | 1571.23 | -2607.55
| 9599.98 | 90 | 270.389 | 7220 | 1571.91 | -2707.55
| 9699.98 | 90 | 270.389 | 7220 | 1572.58 | -2807.55
| 9799.98 | 90 | 270.389 | 7220 | 1573.26 | -2907.54
| 9899.98 | 90 | 270.389 | 7220 | 1573.94 | -3007.54
| 9999.98 | 90 | 270.389 | 7220 | 1574.62 | -3107.54
| 10099.98 | 90 | 270.389 | 7220 | 1575.3 | -3207.54
| 10199.98 | 90 | 270.389 | 7220 | 1575.98 | -3307.53
| 10299.98 | 90 | 270.389 | 7220 | 1576.66 | -3407.53
| 10399.98 | 90 | 270.389 | 7220 | 1577.33 | -3507.53
| 10499.98 | 90 | 270.389 | 7220 | 1578.01 | -3607.53
| 10599.98 | 90 | 270.389 | 7220 | 1578.69 | -3707.52
| 10699.98 | 90 | 270.389 | 7220 | 1579.37 | -3807.52
| 10799.98 | 90 | 270.389 | 7220 | 1580.05 | -3907.52
| 10899.98 | 90 | 270.389 | 7220 | 1580.73 | -4007.52
| 10999.98 | 90 | 270.389 | 7220 | 1581.41 | -4107.51
| 11099.98 | 90 | 270.389 | 7220 | 1582.08 | -4207.51
| 11199.98 | 90 | 270.389 | 7220 | 1582.76 | -4307.51
| 11299.98 | 90 | 270.389 | 7220 | 1583.44 | -4407.51
| 11399.98 | 90 | 270.389 | 7220 | 1584.12 | -4507.5
| 11499.98 | 90 | 270.389 | 7220 | 1584.8 | -4607.5
| 11599.98 | 90 | 270.389 | 7220 | 1585.48 | -4707.5
| 11699.98 | 90 | 270.389 | 7220 | 1586.16 | -4807.5
| 11799.98 | 90 | 270.389 | 7220 | 1586.83 | -4907.49
| 11899.98 | 90 | 270.389 | 7220 | 1587.51 | -5007.49
| 11999.98 | 90 | 270.389 | 7220 | 1588.19 | -5107.49
| 12099.98 | 90 | 270.389 | 7220 | 1588.87 | -5207.49
| 12199.98 | 90 | 270.389 | 7220 | 1589.55 | -5307.48
| 12299.98 | 90 | 270.389 | 7220 | 1590.23 | -5407.48
| 12399.98 | 90 | 270.389 | 7220 | 1590.91 | -5507.48
| 12499.97 | 90 | 270.389 | 7220 | 1591.58 | -5607.48
| 12599.97 | 90 | 270.389 | 7220 | 1592.26 | -5707.47
| 12699.97 | 90 | 270.389 | 7220 | 1592.94 | -5807.47
| 12799.97 | 90 | 270.389 | 7220 | 1593.62 | -5907.47
| 12899.97 | 90 | 270.389 | 7220 | 1594.3 | -6007.47
| 12999.97 | 90 | 270.389 | 7220 | 1594.98 | -6107.46
| 13099.97 | 90 | 270.389 | 7220 | 1595.66 | -6207.46
| 13199.97 | 90 | 270.389 | 7220 | 1596.33 | -6307.46
| 13299.97 | 90 | 270.389 | 7220 | 1597.01 | -6407.46
| 13399.97 | 90 | 270.389 | 7220 | 1597.69 | -6507.45
| 13499.97 | 90 | 270.389 | 7220 | 1598.37 | -6607.45
| 13599.97 | 90 | 270.389 | 7220 | 1599.05 | -6707.45
| 13699.97 | 90 | 270.389 | 7220 | 1599.73 | -6807.45
| 13799.97 | 90 | 270.389 | 7220 | 1600.41 | -6907.44
| 13899.97 | 90 | 270.389 | 7220 | 1601.08 | -7007.44
| 13999.97 | 90 | 270.389 | 7220 | 1601.76 | -7107.44
| 14099.97 | 90 | 270.389 | 7220 | 1602.44 | -7207.44
| 14199.97 | 90 | 270.389 | 7220 | 1603.12 | -7307.43
| 14299.97 | 90 | 270.389 | 7220 | 1603.8 | -7407.43
| 14399.97 | 90 | 270.389 | 7220 | 1604.48 | -7507.43
| 14499.97 | 90 | 270.389 | 7220 | 1605.16 | -7607.43
| 14599.97 | 90 | 270.389 | 7220 | 1605.83 | -7707.42
| 14699.97 | 90 | 270.389 | 7220 | 1606.51 | -7807.42
| 14799.97 | 90 | 270.389 | 7220 | 1607.19 | -7907.42
| 14899.97 | 90 | 270.389 | 7220 | 1607.87 | -8007.42
| 14999.97 | 90 | 270.389 | 7220 | 1608.55 | -8107.41
| 15099.97 | 90 | 270.389 | 7220 | 1609.23 | -8207.41
| 15199.97 | 90 | 270.389 | 7220 | 1609.91 | -8307.41
| 15299.97 | 90 | 270.389 | 7220 | 1610.58 | -8407.41
| 15399.97 | 90 | 270.389 | 7220 | 1611.26 | -8507.4
| 15499.97 | 90 | 270.389 | 7220 | 1611.94 | -8607.4
| 15599.97 | 90 | 270.389 | 7220 | 1612.62 | -8707.4
| 15699.97 | 90 | 270.389 | 7220 | 1613.3 | -8807.4
| 15799.97 | 90 | 270.389 | 7220 | 1613.98 | -8907.39
| 15899.97 | 90 | 270.389 | 7220 | 1614.66 | -9007.39
| 15999.97 | 90 | 270.389 | 7220 | 1615.33 | -9107.39
| 16099.97 | 90 | 270.389 | 7220 | 1616.01 | -9207.39
| 16199.97 | 90 | 270.389 | 7220 | 1616.69 | -9307.38
| 16299.97 | 90 | 270.389 | 7220 | 1617.37 | -9407.38
| 16399.97 | 90 | 270.389 | 7220 | 1618.05 | -9507.38
| 16499.97 | 90 | 270.389 | 7220 | 1618.73 | -9607.38
| 16599.97 | 90 | 270.389 | 7220 | 1619.41 | -9707.37
| 16699.97 | 90 | 270.389 | 7220 | 1620.08 | -9807.37
| 16799.97 | 90 | 270.389 | 7220 | 1620.76 | -9907.37
| 16899.97 | 90 | 270.389 | 7220 | 1621.44 | -10007.37
| 16999.97 | 90 | 270.389 | 7220 | 1622.12 | -10107.36
| 17099.97 | 90 | 270.389 | 7220 | 1622.8 | -10207.36
| 17199.97 | 90 | 270.389 | 7220 | 1623.48 | -10307.36
| 17299.97 | 90 | 270.389 | 7220 | 1624.16 | -10407.36
| 17399.97 | 90 | 270.389 | 7220 | 1624.83 | -10507.35
| 17499.96 | 90 | 270.389 | 7220 | 1625.51 | -10607.35
| 17599.96 | 90 | 270.389 | 7220 | 1626.19 | -10707.35
| 17699.96 | 90 | 270.389 | 7220 | 1626.87 | -10807.35
| 17799.96 | 90 | 270.389 | 7220 | 1627.55 | -10907.34
| 17899.96 | 90 | 270.389 | 7220 | 1628.23 | -11007.34
| 17999.96 | 90 | 270.389 | 7220 | 1628.91 | -11107.34
| 18099.96 | 90 | 270.389 | 7220 | 1629.58 | -11207.34
| 18199.96 | 90 | 270.389 | 7220 | 1630.26 | -11307.33
| 18299.96 | 90 | 270.389 | 7220 | 1630.94 | -11407.33
| 18399.96 | 90 | 270.389 | 7220 | 1631.62 | -11507.33
| 18499.96 | 90 | 270.389 | 7220 | 1632.3 | -11607.33
| 18599.96 | 90 | 270.389 | 7220 | 1632.98 | -11707.32
| 18699.96 | 90 | 270.389 | 7220 | 1633.65 | -11807.32
| 18799.96 | 90 | 270.389 | 7220 | 1634.33 | -11907.32
| 18899.96 | 90 | 270.389 | 7220 | 1635.01 | -12007.32
| 18999.96 | 90 | 270.389 | 7220 | 1635.69 | -12107.31
| 19099.96 | 90 | 270.389 | 7220 | 1636.37 | -12207.31
| 19199.96 | 90 | 270.389 | 7220 | 1637.05 | -12307.31
| 19299.96 | 90 | 270.389 | 7220 | 1637.73 | -12407.31
| 19399.96 | 90 | 270.389 | 7220 | 1638.4 | -12507.3
| 19499.96 | 90 | 270.389 | 7220 | 1639.08 | -12607.3
| 19599.96 | 90 | 270.389 | 7220 | 1639.76 | -12707.3
| 19699.96 | 90 | 270.389 | 7220 | 1640.44 | -12807.3
| 19799.96 | 90 | 270.389 | 7220 | 1641.12 | -12907.29
| 19899.96 | 90 | 270.389 | 7220 | 1641.8 | -13007.29
| 19999.96 | 90 | 270.389 | 7220 | 1642.48 | -13107.29
| 20060.2 | 90 | 270.389 | 7220 | 1642.84 | -13167.52

## Lookup (hidden)
North Reference | RetunValue | Grid Type | ReturnValue | Deviation Indicator | ReturnValue
| 2 |  | 0 |  | 4
True |  | SPCS-Colorado Central-NAD27 |  | Directional
Grid |  | SPCS-Colorado Central-NAD83 |  | High Angle
|  | SPCS-Colorado North-NAD27 |  | Horizontal
SPCS-Colorado North-NAD83
SPCS-Colorado South-NAD27
SPCS-Colorado South-NAD83
UTM-Zone 12 NAD27
UTM-Zone 12 NAD83
UTM-Zone 13 NAD27
UTM-Zone 13 NAD83