## Data
Header Information | measured depth (ft) | inclination (°) | azimuth (°) | true vertical depth (ft) | northing +N/-S (ft) | easting +E/-W (ft)
Operator Name | 0 | 0 | 0 | 0 | 0 | 0
Extraction Oil & Gas LLC. | 1700 | 0 | 0 | 1700 | 0 | 0 | 2
Operator Number | 1800 | 2 | 341.055 | 1799.98 | 1.65 | -0.57
| 1900 | 4 | 341.055 | 1899.83 | 6.6 | -2.27
Well Name and Number | 2000 | 6 | 341.055 | 1999.45 | 14.84 | -5.09
AD-DOUBLE CLUTCH 1-20-24 | 2100 | 8 | 341.055 | 2098.7 | 26.37 | -9.05
API Number (if available) | 2200 | 9.98 | 341.055 | 2197.46 | 41.16 | -14.13
| 2300 | 9.98 | 341.055 | 2295.95 | 57.56 | -19.76
Location: QQ SEC TWP RGE | 2400 | 9.98 | 341.055 | 2394.43 | 73.95 | -25.38
Sec. 21-T5N-R65W | 2499.99 | 9.98 | 341.055 | 2492.92 | 90.34 | -31.01
Citing Type: Planned or Actual | 2599.99 | 9.98 | 341.055 | 2591.41 | 106.73 | -36.64
Planned | 2699.99 | 9.98 | 341.055 | 2689.89 | 123.12 | -42.26
Deviation Indicator | 2799.99 | 9.98 | 341.055 | 2788.38 | 139.52 | -47.89
Horizontal | 2899.99 | 9.98 | 341.055 | 2886.87 | 155.91 | -53.51
North Reference | 2999.99 | 9.98 | 341.055 | 2985.35 | 172.3 | -59.14
True | 3099.99 | 9.98 | 341.055 | 3083.84 | 188.69 | -64.77
Grid Type | 3199.99 | 9.98 | 341.055 | 3182.33 | 205.08 | -70.39
#VALUE! | 3299.99 | 9.98 | 341.055 | 3280.81 | 221.48 | -76.02
| 3399.99 | 9.98 | 341.055 | 3379.3 | 237.87 | -81.65
| 3499.99 | 9.98 | 341.055 | 3477.79 | 254.26 | -87.27
| 3599.99 | 9.98 | 341.055 | 3576.27 | 270.65 | -92.9
| 3699.99 | 9.98 | 341.055 | 3674.76 | 287.04 | -98.53
| 3799.99 | 9.98 | 341.055 | 3773.25 | 303.44 | -104.15
| 3899.99 | 9.98 | 341.055 | 3871.73 | 319.83 | -109.78
| 3999.99 | 9.98 | 341.055 | 3970.22 | 336.22 | -115.41
| 4099.99 | 9.98 | 341.055 | 4068.71 | 352.61 | -121.03
| 4199.99 | 9.98 | 341.055 | 4167.19 | 369 | -126.66
| 4299.99 | 9.98 | 341.055 | 4265.68 | 385.4 | -132.29
| 4399.99 | 9.98 | 341.055 | 4364.17 | 401.79 | -137.91
| 4499.99 | 9.98 | 341.055 | 4462.65 | 418.18 | -143.54
| 4599.99 | 9.98 | 341.055 | 4561.14 | 434.57 | -149.17
| 4699.99 | 9.98 | 341.055 | 4659.63 | 450.96 | -154.79
| 4799.99 | 9.98 | 341.055 | 4758.11 | 467.35 | -160.42
| 4899.99 | 9.98 | 341.055 | 4856.6 | 483.75 | -166.04
| 4999.99 | 9.98 | 341.055 | 4955.09 | 500.14 | -171.67
| 5099.99 | 9.98 | 341.055 | 5053.57 | 516.53 | -177.3
| 5199.99 | 9.98 | 341.055 | 5152.06 | 532.92 | -182.92
| 5299.99 | 9.98 | 341.055 | 5250.55 | 549.31 | -188.55
| 5399.99 | 9.98 | 341.055 | 5349.03 | 565.71 | -194.18
| 5499.99 | 9.98 | 341.055 | 5447.52 | 582.1 | -199.8
| 5599.99 | 9.98 | 341.055 | 5546 | 598.49 | -205.43
| 5699.99 | 9.98 | 341.055 | 5644.49 | 614.88 | -211.06
| 5799.99 | 9.98 | 341.055 | 5742.98 | 631.27 | -216.68
| 5899.99 | 9.98 | 341.055 | 5841.46 | 647.67 | -222.31
| 5999.99 | 9.98 | 341.055 | 5939.95 | 664.06 | -227.94
| 6099.99 | 9.98 | 341.055 | 6038.44 | 680.45 | -233.56
| 6199.99 | 9.98 | 341.055 | 6136.92 | 696.84 | -239.19
| 6299.99 | 9.98 | 341.055 | 6235.41 | 713.23 | -244.82
| 6399.99 | 9.98 | 341.055 | 6333.9 | 729.63 | -250.44
| 6499.99 | 9.98 | 341.055 | 6432.38 | 746.02 | -256.07
| 6599.99 | 12.83 | 317.159 | 6530.64 | 762.39 | -264.28
| 6699.99 | 20.9 | 296.107 | 6626.35 | 778.42 | -287.91
| 6799.99 | 30.119 | 286.96 | 6716.54 | 793.62 | -328.03
| 6899.99 | 39.693 | 281.866 | 6798.47 | 807.54 | -383.42
| 6999.99 | 49.413 | 278.503 | 6869.65 | 819.76 | -452.4
| 7099.99 | 59.206 | 276.003 | 6927.93 | 829.89 | -532.87
| 7199.99 | 69.038 | 273.97 | 6971.52 | 837.63 | -622.39
| 7299.99 | 78.891 | 272.19 | 6999.11 | 842.75 | -718.24
| 7399.99 | 88.754 | 270.528 | 7009.86 | 845.09 | -817.51
| 7499.98 | 90 | 270.321 | 7010 | 845.68 | -917.51
| 7599.98 | 90 | 270.321 | 7010 | 846.24 | -1017.5
| 7699.98 | 90 | 270.321 | 7010 | 846.8 | -1117.5
| 7799.98 | 90 | 270.321 | 7010 | 847.36 | -1217.5
| 7899.98 | 90 | 270.321 | 7010 | 847.92 | -1317.5
| 7999.98 | 90 | 270.321 | 7010 | 848.48 | -1417.5
| 8099.98 | 90 | 270.321 | 7010 | 849.04 | -1517.49
| 8199.98 | 90 | 270.321 | 7010 | 849.6 | -1617.49
| 8299.98 | 90 | 270.321 | 7010 | 850.16 | -1717.49
| 8399.98 | 90 | 270.321 | 7010 | 850.72 | -1817.49
| 8499.98 | 90 | 270.321 | 7010 | 851.28 | -1917.49
| 8599.98 | 90 | 270.321 | 7010 | 851.84 | -2017.49
| 8699.98 | 90 | 270.321 | 7010 | 852.4 | -2117.48
| 8799.98 | 90 | 270.321 | 7010 | 852.96 | -2217.48
| 8899.98 | 90 | 270.321 | 7010 | 853.52 | -2317.48
| 8999.98 | 90 | 270.321 | 7010 | 854.08 | -2417.48
| 9099.98 | 90 | 270.321 | 7010 | 854.65 | -2517.48
| 9199.98 | 90 | 270.321 | 7010 | 855.21 | -2617.48
| 9299.98 | 90 | 270.321 | 7010 | 855.77 | -2717.47
| 9399.98 | 90 | 270.321 | 7010 | 856.33 | -2817.47
| 9499.98 | 90 | 270.321 | 7010 | 856.89 | -2917.47
| 9599.98 | 90 | 270.321 | 7010 | 857.45 | -3017.47
| 9699.98 | 90 | 270.321 | 7010 | 858.01 | -3117.47
| 9799.98 | 90 | 270.321 | 7010 | 858.57 | -3217.46
| 9899.98 | 90 | 270.321 | 7010 | 859.13 | -3317.46
| 9999.98 | 90 | 270.321 | 7010 | 859.69 | -3417.46
| 10099.98 | 90 | 270.321 | 7010 | 860.25 | -3517.46
| 10199.98 | 90 | 270.321 | 7010 | 860.81 | -3617.46
| 10299.98 | 90 | 270.321 | 7010 | 861.37 | -3717.46
| 10399.98 | 90 | 270.321 | 7010 | 861.93 | -3817.45
| 10499.98 | 90 | 270.321 | 7010 | 862.49 | -3917.45
| 10599.98 | 90 | 270.321 | 7010 | 863.05 | -4017.45
| 10699.98 | 90 | 270.321 | 7010 | 863.61 | -4117.45
| 10799.98 | 90 | 270.321 | 7010 | 864.17 | -4217.45
| 10899.98 | 90 | 270.321 | 7010 | 864.73 | -4317.45
| 10999.98 | 90 | 270.321 | 7010 | 865.29 | -4417.44
| 11099.98 | 90 | 270.321 | 7010 | 865.85 | -4517.44
| 11199.98 | 90 | 270.321 | 7010 | 866.42 | -4617.44
| 11299.98 | 90 | 270.321 | 7010 | 866.98 | -4717.44
| 11399.98 | 90 | 270.321 | 7010 | 867.54 | -4817.44
| 11499.98 | 90 | 270.321 | 7010 | 868.1 | -4917.43
| 11599.98 | 90 | 270.321 | 7010 | 868.66 | -5017.43
| 11699.98 | 90 | 270.321 | 7010 | 869.22 | -5117.43
| 11799.98 | 90 | 270.321 | 7010 | 869.78 | -5217.43
| 11899.98 | 90 | 270.321 | 7010 | 870.34 | -5317.43
| 11999.98 | 90 | 270.321 | 7010 | 870.9 | -5417.43
| 12099.98 | 90 | 270.321 | 7010 | 871.46 | -5517.42
| 12199.98 | 90 | 270.321 | 7010 | 872.02 | -5617.42
| 12299.98 | 90 | 270.321 | 7010 | 872.58 | -5717.42
| 12399.98 | 90 | 270.321 | 7010 | 873.14 | -5817.42
| 12499.97 | 90 | 270.321 | 7010 | 873.7 | -5917.42
| 12599.97 | 90 | 270.321 | 7010 | 874.26 | -6017.41
| 12699.97 | 90 | 270.321 | 7010 | 874.82 | -6117.41
| 12799.97 | 90 | 270.321 | 7010 | 875.38 | -6217.41
| 12899.97 | 90 | 270.321 | 7010 | 875.94 | -6317.41
| 12999.97 | 90 | 270.321 | 7010 | 876.5 | -6417.41
| 13099.97 | 90 | 270.321 | 7010 | 877.06 | -6517.41
| 13199.97 | 90 | 270.321 | 7010 | 877.62 | -6617.4
| 13299.97 | 90 | 270.321 | 7010 | 878.19 | -6717.4
| 13399.97 | 90 | 270.321 | 7010 | 878.75 | -6817.4
| 13499.97 | 90 | 270.321 | 7010 | 879.31 | -6917.4
| 13599.97 | 90 | 270.321 | 7010 | 879.87 | -7017.4
| 13699.97 | 90 | 270.321 | 7010 | 880.43 | -7117.4
| 13799.97 | 90 | 270.321 | 7010 | 880.99 | -7217.39
| 13899.97 | 90 | 270.321 | 7010 | 881.55 | -7317.39
| 13999.97 | 90 | 270.321 | 7010 | 882.11 | -7417.39
| 14099.97 | 90 | 270.321 | 7010 | 882.67 | -7517.39
| 14199.97 | 90 | 270.321 | 7010 | 883.23 | -7617.39
| 14299.97 | 90 | 270.321 | 7010 | 883.79 | -7717.38
| 14399.97 | 90 | 270.321 | 7010 | 884.35 | -7817.38
| 14499.97 | 90 | 270.321 | 7010 | 884.91 | -7917.38
| 14599.97 | 90 | 270.321 | 7010 | 885.47 | -8017.38
| 14699.97 | 90 | 270.321 | 7010 | 886.03 | -8117.38
| 14799.97 | 90 | 270.321 | 7010 | 886.59 | -8217.38
| 14899.97 | 90 | 270.321 | 7010 | 887.15 | -8317.37
| 14999.97 | 90 | 270.321 | 7010 | 887.71 | -8417.37
| 15099.97 | 90 | 270.321 | 7010 | 888.27 | -8517.37
| 15199.97 | 90 | 270.321 | 7010 | 888.83 | -8617.37
| 15299.97 | 90 | 270.321 | 7010 | 889.39 | -8717.37
| 15399.97 | 90 | 270.321 | 7010 | 889.96 | -8817.37
| 15499.97 | 90 | 270.321 | 7010 | 890.52 | -8917.36
| 15599.97 | 90 | 270.321 | 7010 | 891.08 | -9017.36
| 15699.97 | 90 | 270.321 | 7010 | 891.64 | -9117.36
| 15799.97 | 90 | 270.321 | 7010 | 892.2 | -9217.36
| 15899.97 | 90 | 270.321 | 7010 | 892.76 | -9317.36
| 15999.97 | 90 | 270.321 | 7010 | 893.32 | -9417.35
| 16099.97 | 90 | 270.321 | 7010 | 893.88 | -9517.35
| 16199.97 | 90 | 270.321 | 7010 | 894.44 | -9617.35
| 16299.97 | 90 | 270.321 | 7010 | 895 | -9717.35
| 16399.97 | 90 | 270.321 | 7010 | 895.56 | -9817.35
| 16499.97 | 90 | 270.321 | 7010 | 896.12 | -9917.35
| 16599.97 | 90 | 270.321 | 7010 | 896.68 | -10017.34
| 16699.97 | 90 | 270.321 | 7010 | 897.24 | -10117.34
| 16799.97 | 90 | 270.321 | 7010 | 897.8 | -10217.34
| 16899.97 | 90 | 270.321 | 7010 | 898.36 | -10317.34
| 16999.97 | 90 | 270.321 | 7010 | 898.92 | -10417.34
| 17099.97 | 90 | 270.321 | 7010 | 899.48 | -10517.34
| 17199.97 | 90 | 270.321 | 7010 | 900.04 | -10617.33
| 17299.97 | 90 | 270.321 | 7010 | 900.6 | -10717.33
| 17399.97 | 90 | 270.321 | 7010 | 901.16 | -10817.33
| 17499.96 | 90 | 270.321 | 7010 | 901.73 | -10917.33
| 17599.96 | 90 | 270.321 | 7010 | 902.29 | -11017.33
| 17699.96 | 90 | 270.321 | 7010 | 902.85 | -11117.32
| 17799.96 | 90 | 270.321 | 7010 | 903.41 | -11217.32
| 17899.96 | 90 | 270.321 | 7010 | 903.97 | -11317.32
| 17999.96 | 90 | 270.321 | 7010 | 904.53 | -11417.32
| 18099.96 | 90 | 270.321 | 7010 | 905.09 | -11517.32
| 18199.96 | 90 | 270.321 | 7010 | 905.65 | -11617.32
| 18299.96 | 90 | 270.321 | 7010 | 906.21 | -11717.31
| 18399.96 | 90 | 270.321 | 7010 | 906.77 | -11817.31
| 18499.96 | 90 | 270.321 | 7010 | 907.33 | -11917.31
| 18599.96 | 90 | 270.321 | 7010 | 907.89 | -12017.31
| 18699.96 | 90 | 270.321 | 7010 | 908.45 | -12117.31
| 18799.96 | 90 | 270.321 | 7010 | 909.01 | -12217.31
| 18899.96 | 90 | 270.321 | 7010 | 909.57 | -12317.3
| 18999.96 | 90 | 270.321 | 7010 | 910.13 | -12417.3
| 19099.96 | 90 | 270.321 | 7010 | 910.69 | -12517.3
| 19199.96 | 90 | 270.321 | 7010 | 911.25 | -12617.3
| 19299.96 | 90 | 270.321 | 7010 | 911.81 | -12717.3
| 19399.96 | 90 | 270.321 | 7010 | 912.37 | -12817.29
| 19499.96 | 90 | 270.321 | 7010 | 912.93 | -12917.29
| 19599.96 | 90 | 270.321 | 7010 | 913.5 | -13017.29
| 19699.96 | 90 | 270.321 | 7010 | 914.06 | -13117.29
| 19742.28 | 90 | 270.321 | 7010 | 914.25 | -13159.61

## Lookup (hidden)
North Reference | RetunValue | Grid Type | ReturnValue | Deviation Indicator | ReturnValue
| 2 |  | 0 |  | 4
True |  | SPCS-Colorado Central-NAD27 |  | Directional
Grid |  | SPCS-Colorado Central-NAD83 |  | High Angle
|  | SPCS-Colorado North-NAD27 |  | Horizontal
SPCS-Colorado North-NAD83
SPCS-Colorado South-NAD27
SPCS-Colorado South-NAD83
UTM-Zone 12 NAD27
UTM-Zone 12 NAD83
UTM-Zone 13 NAD27
UTM-Zone 13 NAD83