## Data
Header Information | measured depth (ft) | inclination (°) | azimuth (°) | true vertical depth (ft) | northing +N/-S (ft) | easting +E/-W (ft)
Operator Name | 0 | 0 | 0 | 0 | 0 | 0
Extraction Oil & Gas LLC. | 2999.99 | 0 | 0 | 2999.99 | 0 | 0 | 2
Operator Number | 3099.99 | 2 | 330.514 | 3099.97 | 1.52 | -0.86
| 3199.99 | 4 | 330.514 | 3199.83 | 6.07 | -3.43
Well Name and Number | 3299.99 | 6 | 330.514 | 3299.45 | 13.66 | -7.72
AD-DOUBLE CLUTCH 2-20-24 | 3399.99 | 8 | 330.514 | 3398.69 | 24.27 | -13.72
API Number (if available) | 3499.99 | 9.192 | 330.514 | 3497.51 | 37.64 | -21.28
| 3599.99 | 9.192 | 330.514 | 3596.22 | 51.54 | -29.15
Location: QQ SEC TWP RGE | 3699.99 | 9.192 | 330.514 | 3694.94 | 65.45 | -37.01
Sec. 21-T5N-R65W | 3799.99 | 9.192 | 330.514 | 3793.65 | 79.36 | -44.87
Citing Type: Planned or Actual | 3899.99 | 9.192 | 330.514 | 3892.37 | 93.26 | -52.73
Planned | 3999.99 | 9.192 | 330.514 | 3991.08 | 107.17 | -60.6
Deviation Indicator | 4099.99 | 9.192 | 330.514 | 4089.8 | 121.07 | -68.46
Horizontal | 4199.99 | 9.192 | 330.514 | 4188.52 | 134.98 | -76.32
North Reference | 4299.99 | 9.192 | 330.514 | 4287.23 | 148.88 | -84.18
True | 4399.99 | 9.192 | 330.514 | 4385.95 | 162.79 | -92.05
Grid Type | 4499.99 | 9.192 | 330.514 | 4484.66 | 176.69 | -99.91
#VALUE! | 4599.99 | 9.192 | 330.514 | 4583.38 | 190.6 | -107.77
| 4699.99 | 9.192 | 330.514 | 4682.09 | 204.5 | -115.63
| 4799.99 | 9.192 | 330.514 | 4780.81 | 218.41 | -123.5
| 4899.99 | 9.192 | 330.514 | 4879.53 | 232.31 | -131.36
| 4999.99 | 9.192 | 330.514 | 4978.24 | 246.22 | -139.22
| 5099.99 | 9.192 | 330.514 | 5076.96 | 260.12 | -147.08
| 5199.99 | 9.192 | 330.514 | 5175.67 | 274.03 | -154.95
| 5299.99 | 9.192 | 330.514 | 5274.39 | 287.93 | -162.81
| 5399.99 | 9.192 | 330.514 | 5373.1 | 301.84 | -170.67
| 5499.99 | 9.192 | 330.514 | 5471.82 | 315.74 | -178.53
| 5599.99 | 9.192 | 330.514 | 5570.53 | 329.65 | -186.4
| 5699.99 | 9.192 | 330.514 | 5669.25 | 343.55 | -194.26
| 5799.99 | 9.192 | 330.514 | 5767.97 | 357.46 | -202.12
| 5899.99 | 9.192 | 330.514 | 5866.68 | 371.36 | -209.98
| 5999.99 | 9.192 | 330.514 | 5965.4 | 385.27 | -217.85
| 6099.99 | 9.192 | 330.514 | 6064.11 | 399.17 | -225.71
| 6199.99 | 9.192 | 330.514 | 6162.83 | 413.08 | -233.57
| 6299.99 | 9.192 | 330.514 | 6261.54 | 426.98 | -241.43
| 6399.99 | 9.192 | 330.514 | 6360.26 | 440.89 | -249.3
| 6499.99 | 9.192 | 330.514 | 6458.98 | 454.79 | -257.16
| 6599.99 | 14.095 | 304.333 | 6557.17 | 468.65 | -269.38
| 6699.99 | 23.01 | 289.642 | 6651.93 | 482.12 | -297.91
| 6799.99 | 32.54 | 283.049 | 6740.32 | 494.8 | -342.63
| 6899.99 | 42.27 | 279.223 | 6819.67 | 506.29 | -402.18
| 6999.99 | 52.087 | 276.615 | 6887.57 | 516.25 | -474.75
| 7099.99 | 61.948 | 274.628 | 6941.94 | 524.37 | -558.13
| 7199.99 | 71.833 | 272.979 | 6981.14 | 530.42 | -649.78
| 7299.99 | 81.73 | 271.507 | 7003.98 | 534.2 | -746.94
| 7399.99 | 90 | 270.338 | 7010 | 535.63 | -846.63
| 7499.98 | 90 | 270.338 | 7010 | 536.22 | -946.63
| 7599.98 | 90 | 270.338 | 7010 | 536.81 | -1046.63
| 7699.98 | 90 | 270.338 | 7010 | 537.4 | -1146.63
| 7799.98 | 90 | 270.338 | 7010 | 537.99 | -1246.63
| 7899.98 | 90 | 270.338 | 7010 | 538.58 | -1346.62
| 7999.98 | 90 | 270.338 | 7010 | 539.17 | -1446.62
| 8099.98 | 90 | 270.338 | 7010 | 539.76 | -1546.62
| 8199.98 | 90 | 270.338 | 7010 | 540.35 | -1646.62
| 8299.98 | 90 | 270.338 | 7010 | 540.94 | -1746.62
| 8399.98 | 90 | 270.338 | 7010 | 541.53 | -1846.61
| 8499.98 | 90 | 270.338 | 7010 | 542.12 | -1946.61
| 8599.98 | 90 | 270.338 | 7010 | 542.71 | -2046.61
| 8699.98 | 90 | 270.338 | 7010 | 543.3 | -2146.61
| 8799.98 | 90 | 270.338 | 7010 | 543.89 | -2246.61
| 8899.98 | 90 | 270.338 | 7010 | 544.48 | -2346.6
| 8999.98 | 90 | 270.338 | 7010 | 545.07 | -2446.6
| 9099.98 | 90 | 270.338 | 7010 | 545.66 | -2546.6
| 9199.98 | 90 | 270.338 | 7010 | 546.25 | -2646.6
| 9299.98 | 90 | 270.338 | 7010 | 546.84 | -2746.6
| 9399.98 | 90 | 270.338 | 7010 | 547.43 | -2846.6
| 9499.98 | 90 | 270.338 | 7010 | 548.02 | -2946.59
| 9599.98 | 90 | 270.338 | 7010 | 548.61 | -3046.59
| 9699.98 | 90 | 270.338 | 7010 | 549.2 | -3146.59
| 9799.98 | 90 | 270.338 | 7010 | 549.79 | -3246.59
| 9899.98 | 90 | 270.338 | 7010 | 550.38 | -3346.59
| 9999.98 | 90 | 270.338 | 7010 | 550.97 | -3446.58
| 10099.98 | 90 | 270.338 | 7010 | 551.56 | -3546.58
| 10199.98 | 90 | 270.338 | 7010 | 552.15 | -3646.58
| 10299.98 | 90 | 270.338 | 7010 | 552.74 | -3746.58
| 10399.98 | 90 | 270.338 | 7010 | 553.33 | -3846.58
| 10499.98 | 90 | 270.338 | 7010 | 553.92 | -3946.57
| 10599.98 | 90 | 270.338 | 7010 | 554.51 | -4046.57
| 10699.98 | 90 | 270.338 | 7010 | 555.1 | -4146.57
| 10799.98 | 90 | 270.338 | 7010 | 555.69 | -4246.57
| 10899.98 | 90 | 270.338 | 7010 | 556.28 | -4346.57
| 10999.98 | 90 | 270.338 | 7010 | 556.87 | -4446.56
| 11099.98 | 90 | 270.338 | 7010 | 557.46 | -4546.56
| 11199.98 | 90 | 270.338 | 7010 | 558.05 | -4646.56
| 11299.98 | 90 | 270.338 | 7010 | 558.65 | -4746.56
| 11399.98 | 90 | 270.338 | 7010 | 559.24 | -4846.56
| 11499.98 | 90 | 270.338 | 7010 | 559.83 | -4946.55
| 11599.98 | 90 | 270.338 | 7010 | 560.42 | -5046.55
| 11699.98 | 90 | 270.338 | 7010 | 561.01 | -5146.55
| 11799.98 | 90 | 270.338 | 7010 | 561.6 | -5246.55
| 11899.98 | 90 | 270.338 | 7010 | 562.19 | -5346.55
| 11999.98 | 90 | 270.338 | 7010 | 562.78 | -5446.54
| 12099.98 | 90 | 270.338 | 7010 | 563.37 | -5546.54
| 12199.98 | 90 | 270.338 | 7010 | 563.96 | -5646.54
| 12299.98 | 90 | 270.338 | 7010 | 564.55 | -5746.54
| 12399.98 | 90 | 270.338 | 7010 | 565.14 | -5846.54
| 12499.97 | 90 | 270.338 | 7010 | 565.73 | -5946.54
| 12599.97 | 90 | 270.338 | 7010 | 566.32 | -6046.53
| 12699.97 | 90 | 270.338 | 7010 | 566.91 | -6146.53
| 12799.97 | 90 | 270.338 | 7010 | 567.5 | -6246.53
| 12899.97 | 90 | 270.338 | 7010 | 568.09 | -6346.53
| 12999.97 | 90 | 270.338 | 7010 | 568.68 | -6446.53
| 13099.97 | 90 | 270.338 | 7010 | 569.27 | -6546.52
| 13199.97 | 90 | 270.338 | 7010 | 569.86 | -6646.52
| 13299.97 | 90 | 270.338 | 7010 | 570.45 | -6746.52
| 13399.97 | 90 | 270.338 | 7010 | 571.04 | -6846.52
| 13499.97 | 90 | 270.338 | 7010 | 571.63 | -6946.52
| 13599.97 | 90 | 270.338 | 7010 | 572.22 | -7046.51
| 13699.97 | 90 | 270.338 | 7010 | 572.81 | -7146.51
| 13799.97 | 90 | 270.338 | 7010 | 573.4 | -7246.51
| 13899.97 | 90 | 270.338 | 7010 | 573.99 | -7346.51
| 13999.97 | 90 | 270.338 | 7010 | 574.58 | -7446.51
| 14099.97 | 90 | 270.338 | 7010 | 575.17 | -7546.5
| 14199.97 | 90 | 270.338 | 7010 | 575.76 | -7646.5
| 14299.97 | 90 | 270.338 | 7010 | 576.35 | -7746.5
| 14399.97 | 90 | 270.338 | 7010 | 576.94 | -7846.5
| 14499.97 | 90 | 270.338 | 7010 | 577.53 | -7946.5
| 14599.97 | 90 | 270.338 | 7010 | 578.12 | -8046.49
| 14699.97 | 90 | 270.338 | 7010 | 578.71 | -8146.49
| 14799.97 | 90 | 270.338 | 7010 | 579.3 | -8246.49
| 14899.97 | 90 | 270.338 | 7010 | 579.89 | -8346.49
| 14999.97 | 90 | 270.338 | 7010 | 580.48 | -8446.49
| 15099.97 | 90 | 270.338 | 7010 | 581.07 | -8546.48
| 15199.97 | 90 | 270.338 | 7010 | 581.66 | -8646.48
| 15299.97 | 90 | 270.338 | 7010 | 582.25 | -8746.48
| 15399.97 | 90 | 270.338 | 7010 | 582.84 | -8846.48
| 15499.97 | 90 | 270.338 | 7010 | 583.43 | -8946.48
| 15599.97 | 90 | 270.338 | 7010 | 584.02 | -9046.47
| 15699.97 | 90 | 270.338 | 7010 | 584.61 | -9146.47
| 15799.97 | 90 | 270.338 | 7010 | 585.2 | -9246.47
| 15899.97 | 90 | 270.338 | 7010 | 585.79 | -9346.47
| 15999.97 | 90 | 270.338 | 7010 | 586.38 | -9446.47
| 16099.97 | 90 | 270.338 | 7010 | 586.97 | -9546.47
| 16199.97 | 90 | 270.338 | 7010 | 587.56 | -9646.46
| 16299.97 | 90 | 270.338 | 7010 | 588.15 | -9746.46
| 16399.97 | 90 | 270.338 | 7010 | 588.74 | -9846.46
| 16499.97 | 90 | 270.338 | 7010 | 589.33 | -9946.46
| 16599.97 | 90 | 270.338 | 7010 | 589.92 | -10046.46
| 16699.97 | 90 | 270.338 | 7010 | 590.51 | -10146.45
| 16799.97 | 90 | 270.338 | 7010 | 591.1 | -10246.45
| 16899.97 | 90 | 270.338 | 7010 | 591.69 | -10346.45
| 16999.97 | 90 | 270.338 | 7010 | 592.28 | -10446.45
| 17099.97 | 90 | 270.338 | 7010 | 592.87 | -10546.45
| 17199.97 | 90 | 270.338 | 7010 | 593.46 | -10646.44
| 17299.97 | 90 | 270.338 | 7010 | 594.05 | -10746.44
| 17399.97 | 90 | 270.338 | 7010 | 594.64 | -10846.44
| 17499.96 | 90 | 270.338 | 7010 | 595.23 | -10946.44
| 17599.96 | 90 | 270.338 | 7010 | 595.82 | -11046.44
| 17699.96 | 90 | 270.338 | 7010 | 596.41 | -11146.43
| 17799.96 | 90 | 270.338 | 7010 | 597 | -11246.43
| 17899.96 | 90 | 270.338 | 7010 | 597.59 | -11346.43
| 17999.96 | 90 | 270.338 | 7010 | 598.18 | -11446.43
| 18099.96 | 90 | 270.338 | 7010 | 598.77 | -11546.43
| 18199.96 | 90 | 270.338 | 7010 | 599.36 | -11646.42
| 18299.96 | 90 | 270.338 | 7010 | 599.95 | -11746.42
| 18399.96 | 90 | 270.338 | 7010 | 600.54 | -11846.42
| 18499.96 | 90 | 270.338 | 7010 | 601.13 | -11946.42
| 18599.96 | 90 | 270.338 | 7010 | 601.72 | -12046.42
| 18699.96 | 90 | 270.338 | 7010 | 602.32 | -12146.41
| 18799.96 | 90 | 270.338 | 7010 | 602.91 | -12246.41
| 18899.96 | 90 | 270.338 | 7010 | 603.5 | -12346.41
| 18999.96 | 90 | 270.338 | 7010 | 604.09 | -12446.41
| 19099.96 | 90 | 270.338 | 7010 | 604.68 | -12546.41
| 19199.96 | 90 | 270.338 | 7010 | 605.27 | -12646.41
| 19299.96 | 90 | 270.338 | 7010 | 605.86 | -12746.4
| 19399.96 | 90 | 270.338 | 7010 | 606.45 | -12846.4
| 19499.96 | 90 | 270.338 | 7010 | 607.04 | -12946.4
| 19599.96 | 90 | 270.338 | 7010 | 607.63 | -13046.4
| 19699.96 | 90 | 270.338 | 7010 | 608.22 | -13146.4
| 19710.56 | 90 | 270.338 | 7010 | 608.24 | -13157

## Lookup (hidden)
North Reference | RetunValue | Grid Type | ReturnValue | Deviation Indicator | ReturnValue
| 2 |  | 0 |  | 4
True |  | SPCS-Colorado Central-NAD27 |  | Directional
Grid |  | SPCS-Colorado Central-NAD83 |  | High Angle
|  | SPCS-Colorado North-NAD27 |  | Horizontal
SPCS-Colorado North-NAD83
SPCS-Colorado South-NAD27
SPCS-Colorado South-NAD83
UTM-Zone 12 NAD27
UTM-Zone 12 NAD83
UTM-Zone 13 NAD27
UTM-Zone 13 NAD83