## Data
Header Information | measured depth (ft) | inclination (°) | azimuth (°) | true vertical depth (ft) | northing +N/-S (ft) | easting +E/-W (ft)
Operator Name | 0 | 0 | 0 | 0 | 0 | 0
Extraction Oil & Gas LLC. | 4199.99 | 1.88 | 295.539 | 4199.97 | 0.66 | -1.39 | 2
Operator Number | 4299.99 | 3.88 | 295.539 | 4299.84 | 2.83 | -5.92
| 4399.99 | 5.88 | 295.539 | 4399.48 | 6.5 | -13.6
Well Name and Number | 4499.99 | 7.88 | 295.539 | 4498.75 | 11.66 | -24.41
AD-DOUBLE CLUTCH 3-20-24 | 4599.99 | 9.88 | 295.539 | 4597.55 | 18.32 | -38.33
API Number (if available) | 4699.99 | 10.003 | 295.539 | 4696.03 | 25.8 | -54
| 4799.99 | 10.003 | 295.539 | 4794.51 | 33.29 | -69.67
Location: QQ SEC TWP RGE | 4899.99 | 10.003 | 295.539 | 4892.99 | 40.78 | -85.35
Sec. 21-T5N-R65W | 4999.99 | 10.003 | 295.539 | 4991.47 | 48.27 | -101.02
Citing Type: Planned or Actual | 5099.99 | 10.003 | 295.539 | 5089.95 | 55.76 | -116.69
Planned | 5199.99 | 10.003 | 295.539 | 5188.43 | 63.25 | -132.37
Deviation Indicator | 5299.99 | 10.003 | 295.539 | 5286.91 | 70.73 | -148.04
Horizontal | 5399.99 | 10.003 | 295.539 | 5385.38 | 78.22 | -163.71
North Reference | 5499.99 | 10.003 | 295.539 | 5483.86 | 85.71 | -179.38
True | 5599.99 | 10.003 | 295.539 | 5582.34 | 93.2 | -195.06
Grid Type | 5699.99 | 10.003 | 295.539 | 5680.82 | 100.69 | -210.73
#VALUE! | 5799.99 | 10.003 | 295.539 | 5779.3 | 108.18 | -226.4
| 5899.99 | 10.003 | 295.539 | 5877.78 | 115.67 | -242.08
| 5999.99 | 10.003 | 295.539 | 5976.26 | 123.16 | -257.75
| 6099.99 | 10.003 | 295.539 | 6074.74 | 130.64 | -273.42
| 6199.99 | 10.003 | 295.539 | 6173.22 | 138.13 | -289.09
| 6299.99 | 10.003 | 295.539 | 6271.7 | 145.62 | -304.77
| 6399.99 | 10.003 | 295.539 | 6370.18 | 153.11 | -320.44
| 6499.99 | 10.003 | 295.539 | 6468.66 | 160.6 | -336.11
| 6599.99 | 13.638 | 288.478 | 6566.9 | 168.09 | -353.1
| 6699.99 | 23.342 | 280.583 | 6661.64 | 175.48 | -383.83
| 6799.99 | 33.216 | 277.193 | 6749.6 | 182.56 | -430.6
| 6899.99 | 43.143 | 275.229 | 6828.11 | 189.13 | -491.98
| 6999.99 | 53.093 | 273.884 | 6894.79 | 194.97 | -566.1
| 7099.99 | 63.055 | 272.853 | 6947.61 | 199.91 | -650.72
| 7199.99 | 73.023 | 271.99 | 6984.96 | 203.79 | -743.26
| 7299.99 | 82.994 | 271.216 | 7005.71 | 206.52 | -840.92
| 7399.99 | 90 | 270.694 | 7010 | 208.04 | -940.73
| 7499.98 | 90 | 270.694 | 7010 | 209.25 | -1040.73
| 7599.98 | 90 | 270.694 | 7010 | 210.46 | -1140.72
| 7699.98 | 90 | 270.693 | 7010 | 211.67 | -1240.71
| 7799.98 | 90 | 270.693 | 7010 | 212.88 | -1340.7
| 7899.98 | 90 | 270.693 | 7010 | 214.09 | -1440.7
| 7999.98 | 90 | 270.693 | 7010 | 215.3 | -1540.69
| 8099.98 | 90 | 270.693 | 7010 | 216.51 | -1640.68
| 8199.98 | 90 | 270.692 | 7010 | 217.72 | -1740.67
| 8299.98 | 90 | 270.692 | 7010 | 218.92 | -1840.67
| 8399.98 | 90 | 270.692 | 7010 | 220.13 | -1940.66
| 8499.98 | 90 | 270.692 | 7010 | 221.34 | -2040.65
| 8599.98 | 90 | 270.691 | 7010 | 222.55 | -2140.64
| 8699.98 | 90 | 270.691 | 7010 | 223.75 | -2240.64
| 8799.98 | 90 | 270.691 | 7010 | 224.96 | -2340.63
| 8899.98 | 90 | 270.691 | 7010 | 226.16 | -2440.62
| 8999.98 | 90 | 270.691 | 7010 | 227.37 | -2540.61
| 9099.98 | 90 | 270.69 | 7010 | 228.57 | -2640.61
| 9199.98 | 90 | 270.69 | 7010 | 229.78 | -2740.6
| 9299.98 | 90 | 270.69 | 7010 | 230.98 | -2840.59
| 9399.98 | 90 | 270.69 | 7010 | 232.19 | -2940.58
| 9499.98 | 90 | 270.69 | 7010 | 233.39 | -3040.58
| 9599.98 | 90 | 270.689 | 7010 | 234.59 | -3140.57
| 9699.98 | 90 | 270.689 | 7010 | 235.8 | -3240.56
| 9799.98 | 90 | 270.689 | 7010 | 237 | -3340.55
| 9899.98 | 90 | 270.689 | 7010 | 238.2 | -3440.55
| 9999.98 | 90 | 270.689 | 7010 | 239.4 | -3540.54
| 10099.98 | 90 | 270.688 | 7010 | 240.6 | -3640.53
| 10199.98 | 90 | 270.688 | 7010 | 241.8 | -3740.52
| 10299.98 | 90 | 270.688 | 7010 | 243 | -3840.52
| 10399.98 | 90 | 270.688 | 7010 | 244.2 | -3940.51
| 10499.98 | 90 | 270.688 | 7010 | 245.4 | -4040.5
| 10599.98 | 90 | 270.687 | 7010 | 246.6 | -4140.49
| 10699.98 | 90 | 270.687 | 7010 | 247.8 | -4240.49
| 10799.98 | 90 | 270.687 | 7010 | 249 | -4340.48
| 10899.98 | 90 | 270.687 | 7010 | 250.2 | -4440.47
| 10999.98 | 90 | 270.686 | 7010 | 251.4 | -4540.46
| 11099.98 | 90 | 270.686 | 7010 | 252.59 | -4640.46
| 11199.98 | 90 | 270.686 | 7010 | 253.79 | -4740.45
| 11299.98 | 90 | 270.686 | 7010 | 254.99 | -4840.44
| 11399.98 | 90 | 270.686 | 7010 | 256.18 | -4940.44
| 11499.98 | 90 | 270.685 | 7010 | 257.38 | -5040.43
| 11599.98 | 90 | 270.685 | 7010 | 258.58 | -5140.42
| 11699.98 | 90 | 270.685 | 7010 | 259.77 | -5240.41
| 11799.98 | 90 | 270.685 | 7010 | 260.97 | -5340.41
| 11899.98 | 90 | 270.685 | 7010 | 262.16 | -5440.4
| 11999.98 | 90 | 270.684 | 7010 | 263.36 | -5540.39
| 12099.98 | 90 | 270.684 | 7010 | 264.55 | -5640.38
| 12199.98 | 90 | 270.684 | 7010 | 265.74 | -5740.38
| 12299.98 | 90 | 270.684 | 7010 | 266.94 | -5840.37
| 12399.98 | 90 | 270.684 | 7010 | 268.13 | -5940.36
| 12499.97 | 90 | 270.683 | 7010 | 269.32 | -6040.35
| 12599.97 | 90 | 270.683 | 7010 | 270.51 | -6140.35
| 12699.97 | 90 | 270.683 | 7010 | 271.71 | -6240.34
| 12799.97 | 90 | 270.683 | 7010 | 272.9 | -6340.33
| 12899.97 | 90 | 270.683 | 7010 | 274.09 | -6440.33
| 12999.97 | 90 | 270.682 | 7010 | 275.28 | -6540.32
| 13099.97 | 90 | 270.682 | 7010 | 276.47 | -6640.31
| 13199.97 | 90 | 270.682 | 7010 | 277.66 | -6740.3
| 13299.97 | 90 | 270.682 | 7010 | 278.85 | -6840.3
| 13399.97 | 90 | 270.682 | 7010 | 280.04 | -6940.29
| 13499.97 | 90 | 270.681 | 7010 | 281.23 | -7040.28
| 13599.97 | 90 | 270.681 | 7010 | 282.42 | -7140.27
| 13699.97 | 90 | 270.681 | 7010 | 283.6 | -7240.27
| 13799.97 | 90 | 270.681 | 7010 | 284.79 | -7340.26
| 13899.97 | 90 | 270.68 | 7010 | 285.98 | -7440.25
| 13999.97 | 90 | 270.68 | 7010 | 287.17 | -7540.25
| 14099.97 | 90 | 270.68 | 7010 | 288.35 | -7640.24
| 14199.97 | 90 | 270.68 | 7010 | 289.54 | -7740.23
| 14299.97 | 90 | 270.68 | 7010 | 290.73 | -7840.22
| 14399.97 | 90 | 270.679 | 7010 | 291.91 | -7940.22
| 14499.97 | 90 | 270.679 | 7010 | 293.1 | -8040.21
| 14599.97 | 90 | 270.679 | 7010 | 294.28 | -8140.2
| 14699.97 | 90 | 270.679 | 7010 | 295.47 | -8240.2
| 14799.97 | 90 | 270.679 | 7010 | 296.65 | -8340.19
| 14899.97 | 90 | 270.678 | 7010 | 297.83 | -8440.18
| 14999.97 | 90 | 270.678 | 7010 | 299.02 | -8540.17
| 15099.97 | 90 | 270.678 | 7010 | 300.2 | -8640.17
| 15199.97 | 90 | 270.678 | 7010 | 301.38 | -8740.16
| 15299.97 | 90 | 270.678 | 7010 | 302.57 | -8840.15
| 15399.97 | 90 | 270.677 | 7010 | 303.75 | -8940.14
| 15499.97 | 90 | 270.677 | 7010 | 304.93 | -9040.14
| 15599.97 | 90 | 270.677 | 7010 | 306.11 | -9140.13
| 15699.97 | 90 | 270.677 | 7010 | 307.29 | -9240.12
| 15799.97 | 90 | 270.677 | 7010 | 308.47 | -9340.12
| 15899.97 | 90 | 270.676 | 7010 | 309.65 | -9440.11
| 15999.97 | 90 | 270.676 | 7010 | 310.83 | -9540.1
| 16099.97 | 90 | 270.676 | 7010 | 312.01 | -9640.09
| 16199.97 | 90 | 270.676 | 7010 | 313.19 | -9740.09
| 16299.97 | 90 | 270.675 | 7010 | 314.37 | -9840.08
| 16399.97 | 90 | 270.675 | 7010 | 315.55 | -9940.07
| 16499.97 | 90 | 270.675 | 7010 | 316.73 | -10040.07
| 16599.97 | 90 | 270.675 | 7010 | 317.9 | -10140.06
| 16699.97 | 90 | 270.675 | 7010 | 319.08 | -10240.05
| 16799.97 | 90 | 270.674 | 7010 | 320.26 | -10340.04
| 16899.97 | 90 | 270.674 | 7010 | 321.43 | -10440.04
| 16999.97 | 90 | 270.674 | 7010 | 322.61 | -10540.03
| 17099.97 | 90 | 270.674 | 7010 | 323.79 | -10640.02
| 17199.97 | 90 | 270.674 | 7010 | 324.96 | -10740.02
| 17299.97 | 90 | 270.673 | 7010 | 326.14 | -10840.01
| 17399.97 | 90 | 270.673 | 7010 | 327.31 | -10940
| 17499.96 | 90 | 270.673 | 7010 | 328.49 | -11039.99
| 17599.96 | 90 | 270.673 | 7010 | 329.66 | -11139.99
| 17699.96 | 90 | 270.673 | 7010 | 330.83 | -11239.98
| 17799.96 | 90 | 270.672 | 7010 | 332.01 | -11339.97
| 17899.96 | 90 | 270.672 | 7010 | 333.18 | -11439.97
| 17999.96 | 90 | 270.672 | 7010 | 334.35 | -11539.96
| 18099.96 | 90 | 270.672 | 7010 | 335.53 | -11639.95
| 18199.96 | 90 | 270.672 | 7010 | 336.7 | -11739.95
| 18299.96 | 90 | 270.671 | 7010 | 337.87 | -11839.94
| 18399.96 | 90 | 270.671 | 7010 | 339.04 | -11939.93
| 18499.96 | 90 | 270.671 | 7010 | 340.21 | -12039.92
| 18599.96 | 90 | 270.671 | 7010 | 341.38 | -12139.92
| 18699.96 | 90 | 270.671 | 7010 | 342.55 | -12239.91
| 18799.96 | 90 | 270.67 | 7010 | 343.72 | -12339.9
| 18899.96 | 90 | 270.67 | 7010 | 344.89 | -12439.9
| 18999.96 | 90 | 270.67 | 7010 | 346.06 | -12539.89
| 19099.96 | 90 | 270.67 | 7010 | 347.23 | -12639.88
| 19199.96 | 90 | 270.669 | 7010 | 348.4 | -12739.87
| 19299.96 | 90 | 270.669 | 7010 | 349.56 | -12839.87
| 19399.96 | 90 | 270.669 | 7010 | 350.73 | -12939.86
| 19499.96 | 90 | 270.669 | 7010 | 351.9 | -13039.85
| 19599.96 | 90 | 270.669 | 7010 | 353.07 | -13139.85
| 19614.49 | 90 | 270.668 | 7010 | 353.23 | -13154.37

## Lookup (hidden)
North Reference | RetunValue | Grid Type | ReturnValue | Deviation Indicator | ReturnValue
| 2 |  | 0 |  | 4
True |  | SPCS-Colorado Central-NAD27 |  | Directional
Grid |  | SPCS-Colorado Central-NAD83 |  | High Angle
|  | SPCS-Colorado North-NAD27 |  | Horizontal
SPCS-Colorado North-NAD83
SPCS-Colorado South-NAD27
SPCS-Colorado South-NAD83
UTM-Zone 12 NAD27
UTM-Zone 12 NAD83
UTM-Zone 13 NAD27
UTM-Zone 13 NAD83